## Паспорт
ПАТ "УКРТРАНСГАЗ"
Філія "УМГ"ХАРКІВТРАНСГАЗ"
Сєвєродонецьке ЛВУМГ
Вимірювальна хіміко-аналітична лабораторія
Свідоцтво про атестацію № РЬ 089/2014 дійсне до 06.06.2017 р.
ПАСПОРТ ФІЗИКО-ХІМІЧНИХ ПОКАЗНИКІВ ПРИРОДНОГО ГАЗУ
переданого Сєвєродонецьким ЛВУМГ та прийнятого ПАТ "Луганськгаз" по ГРС Лиссода
з газопроводу Луганськ-Лисичанськ-Рубіжне за період з 01.08.2016р. по 31.08.2016р.
Число місяця | Компонентний склад , % мол. | [11 empty] | Фізико-хімічні показники газу, при 20 ºС, 101,325 кПа | [5 empty] | Температура точки роси вологи (Р = 3.92 МПа) | Температура точки роси вуглеводів, ºС | Маса механічних домішок, г/100м3 | Масова концентрація меркаптанової сірки, г/м3 | Масова концентрація сірководню, г/м3
| метан C₁ | етан C₂ | пропан С₃ | ізо-бутан i-C₄ | н-бутан н C₄ | нео-пентан нео-C₅ | ізо-пентан i-C₅ | н-пентан н-C₅ | гексани та вищі C₆+ | Кисень О₂ | азот N₂ | діоксид вуглецю CO₂ | Густина, кг/м3 | Теплота згоряння нижча, МДж/м3(кВт⋅год/м3) | Теплота зоряння нижча кКал/м³ | Теплота згоряння вища, МДж/м3 (кВт⋅год/м3) | Теплота згоряння вища кКал/м³ | Число Воббе вище, МДж/м3 (кВт⋅год/м3)
1 | [23 empty] | 0
2 | 88.2856 | 3.3811 | 1.5571 | 0.2138 | 0.4243 | 0.0046 | 0.0997 | 0.0856 | 0.0863 | 0.0102 | 3.6892 | 2.1625 | 0.7682 | 33.97 | 8112 | 37.59 | 8979 | 47.07 | -8.4 | -6.7 | від | 0.006 | 0.0001 | 100
3 | [23 empty] | 0
4 | [23 empty] | 0
5 | [23 empty] | 0
6 | [23 empty] | 0
7 | [23 empty] | 0
8 | [23 empty] | 0
9 | [23 empty] | 0
10 | [23 empty] | 0
11 | [23 empty] | 0
12 | [23 empty] | 0
13 | [23 empty] | 0
14 | [23 empty] | 0
15 | [23 empty] | 0
16 | [23 empty] | 0
17 | 88.3588 | 3.3881 | 1.5563 | 0.209 | 0.4054 | 0.0093 | 0.0961 | 0.0826 | 0.0813 | 0.011 | 3.6596 | 2.1425 | 0.7673 | 33.96 | 8110 | 37.58 | 8977 | 47.09 | -8.1 | -6.5 |  |  |  | 100
18 | [23 empty] | 0
19 | [23 empty] | 0
20 | [23 empty] | 0
21 | [23 empty] | 0
22 | [23 empty] | 0
23 | 92.3621 | 4.0437 | 1.0027 | 0.1277 | 0.2089 | 0.0168 | 0.0626 | 0.0518 | 0.123 | 0.0101 | 1.663 | 0.3276 | 0.7285 | 34.89 | 8334 | 38.64 | 9229 | 49.68 | [5 empty] | 100
24 | [23 empty] | 0
25 | [23 empty] | 0
26 | [23 empty] | 0
27 | [23 empty] | 0
28 | [23 empty] | 0
29 | [23 empty] | 0
30 | [23 empty] | 0
31 | [23 empty] | 0
| Начальник Сєвєродонецького ЛВУМГ | [12 empty] | Ю.О.Головко | [6 empty] | 2016-08-31
|  | Підрозділу підприємства, якому підпорядкована ВХАЛ | [8 empty] | підпис |  |  | прізвище | [7 empty] | дата
| Інженер ВХАЛ | [12 empty] | М.О.Єрьоменко | [6 empty] | 2016-08-31
|  | ВХАЛ, де здійснювались аналізи газу | [8 empty] | підпис |  |  | прізвище | [7 empty] | дата

## Додаток
ПАТ "УКРТРАНСГАЗ"
Філія "УМГ"ХАРКІВТРАНСГАЗ"
Сєвєродонецьке ЛВУМГ
Додаток до Паспорту фізико-хімічних показників природного газу
переданого Сєвєродонецьким ЛВУМГ та прийнятого ПАТ "Луганськгаз" по ГРС Лиссода
з газопроводу Луганськ-Лисичанськ-Рубіжне за період з 01.08.2016р. по 31.08.2016р.
| Число місяця | Обсяг газу, переданого за добу, м3 |  |  |  |  | Загальний обсяг газу, м3 | Теплота згоряння ниижа, (за поточну добу та середньозважене значення за місяць) МДж/м3
ГРС Лиссода
| 1 | 5830.54 |  |  |  |  | 5830.54 | 33.83 | Если в первом числе месяца у нас не было измерения ФХП, то в X15 вводим последнее значение Теплоты сгорания низшей вручную из прошлого месяца!
| 2 | 5414.76 |  |  |  |  | 5414.76 | 33.97
| 3 | 4839.19 |  |  |  |  | 4839.19 | 33.97
| 4 | 4693.43 |  |  |  |  | 4693.43 | 33.97
| 5 | 4185.65 |  |  |  |  | 4185.65 | 33.97
| 6 | 6690.45 |  |  |  |  | 6690.45 | 33.97
| 7 | 5381.93 |  |  |  |  | 5381.93 | 33.97
| 8 | 3760.95 |  |  |  |  | 3760.95 | 33.97
| 9 | 3544.86 |  |  |  |  | 3544.86 | 33.97
| 10 | 3264.43 |  |  |  |  | 3264.43 | 33.97
| 11 | 3158.11 |  |  |  |  | 3158.11 | 33.97
| 12 | 3582.93 |  |  |  |  | 3582.93 | 33.97
| 13 | 3209.9 |  |  |  |  | 3209.9 | 33.97
| 14 | 4287.61 |  |  |  |  | 4287.61 | 33.97
| 15 | 3982.43 |  |  |  |  | 3982.43 | 33.97
| 16 | 3420.15 |  |  |  |  | 3420.15 | 33.97
| 17 | 3207.89 |  |  |  |  | 3207.89 | 33.96
| 18 | 3722.42 |  |  |  |  | 3722.42 | 33.96
| 19 | 3962.87 |  |  |  |  | 3962.87 | 33.96
| 20 | 3799.45 |  |  |  |  | 3799.45 | 33.96
| 21 | 4310.03 |  |  |  |  | 4310.03 | 33.96
| 22 | 3407.66 |  |  |  |  | 3407.66 | 33.96
| 23 | 3081.43 |  |  |  |  | 3081.43 | 34.89
| 24 | 2963.4 |  |  |  |  | 2963.4 | 34.89
| 25 | 2865.13 |  |  |  |  | 2865.13 | 34.89
| 26 | 2894.25 |  |  |  |  | 2894.25 | 34.89
| 27 | 2824.93 |  |  |  |  | 2824.93 | 34.89
| 28 | 2865.59 |  |  |  |  | 2865.59 | 34.89
| 29 | 2828 |  |  |  |  | 2828 | 34.89
| 30 | 2758.8 |  |  |  |  | 2758.8 | 34.89
| 31 | 2853.85 |  |  |  |  | 2853.85 | 34.89
| Загальний обсяг газу, м3 | 117593.02 |  |  |  |  | 117593.02 | 34.1641 | Столбец X не трогать, данные пересчитываются и переносятся из Паспорта!
31
|  | Начальник Сєвєродонецького ЛВУМГ |  | Головко Ю.О. |  | 31.08.2016р.
|  |  | Керівник підрозділу підприємства | прізвище | підпис | дата
|  | Начальник служби ГВ та М |  | Ісаєв В.С. |  | 31.08.2016р.
|  |  | Керівник служби, відповідальної за облік газу | прізвище | підпис | дата