## Паспорт
ПАТ "УКРТРАНСГАЗ"
Філія "УМГ"ХАРКІВТРАНСГАЗ"
Сєвєродонецьке ЛВУМГ
Вимірювальна хіміко-аналітична лабораторія
Свідоцтво про атестацію № РЬ 089/2014 дійсне до 06.06.2017 р.
ПАСПОРТ ФІЗИКО-ХІМІЧНИХ ПОКАЗНИКІВ ПРИРОДНОГО ГАЗУ
переданого Сєвєродонецьким ЛВУМГ та прийнятого ПАТ "Луганськгаз" по ГРС Новоайдар,Михайлюки, Суворова, Розквіт,Червоний Жовтень.
з газопроводу Краснодарський край -Серпухов за період з 01.08.2016р. по 31.08.2016р.
Число місяця | Компонентний склад , % мол. | [11 empty] | Фізико-хімічні показники газу, при 20 ºС, 101,325 кПа | [5 empty] | Температура точки роси вологи (Р = 3.92 МПа) | Температура точки роси вуглеводів, ºС | Маса механічних домішок, г/100м3 | Масова концентрація меркаптанової сірки, г/м3 | Масова концентрація сірководню, г/м3
| метан C₁ | етан C₂ | пропан С₃ | ізо-бутан i-C₄ | н-бутан н C₄ | нео-пентан нео-C₅ | ізо-пентан i-C₅ | н-пентан н-C₅ | гексани та вищі C₆+ | Кисень О₂ | азот N₂ | діоксид вуглецю CO₂ | Густина, кг/м3 | Теплота згоряння нижча, МДж/м3(кВт⋅год/м3) | Теплота зоряння нижча кКал/м³ | Теплота згоряння вища, МДж/м3 (кВт⋅год/м3) | Теплота згоряння вища кКал/м³ | Число Воббе вище, МДж/м3 (кВт⋅год/м3)
1 | [23 empty] | 0
2 | [23 empty] | 0
3 | [23 empty] | 0
4
5
6 | [23 empty] | 0
7
8 | [23 empty] | 0
9 | 91.4243 | 3.692 | 1.3908 | 0.1773 | 0.3348 | 0.0052 | 0.092 | 0.0793 | 0.1125 | 0.0093 | 2.0282 | 0.6543 | 0.7404 | 34.94 | 8346 | 38.68 | 9239 | 49.33 | -7.1 | -5.9 | від | 0.005 | 0.0001 | 100
10
11
12 | [23 empty] | 0
13
14
15
16
17
18 | 90.5146 | 3.6102 | 1.1895 | 0.1605 | 0.2765 | 0.0134 | 0.0781 | 0.0658 | 0.1127 | 0.0111 | 2.6132 | 1.3544 | 0.7469 | 34.31 | 8194 | 37.99 | 9073 | 48.24
19 | [23 empty] | 0
20
21
22 | [23 empty] | 0
23
24
25 | 90.4808 | 3.6475 | 1.1999 | 0.1638 | 0.2838 | 0.0111 | 0.08 | 0.0675 | 0.1169 | 0.0106 | 2.5777 | 1.3604 | 0.7475 | 34.35 | 8204 | 38.03 | 9083 | 48.27 | [5 empty] | 100
26 | [23 empty] | 0
27
28
29
30
31
| Начальник Сєвєродонецького ЛВУМГ | [12 empty] | Ю.О.Головко | [6 empty] | 2016-08-31
|  | Підрозділу підприємства, якому підпорядкована ВХАЛ | [8 empty] | підпис |  |  | прізвище | [7 empty] | дата
| Інженер ВХАЛ | [12 empty] | М.О.Єрьоменко | [6 empty] | 2016-08-31
|  | ВХАЛ, де здійснювались аналізи газу | [8 empty] | підпис |  |  | прізвище | [7 empty] | дата

## Додаток
ПАТ "УКРТРАНСГАЗ"
Філія "УМГ"ХАРКІВТРАНСГАЗ"
Сєвєродонецьке ЛВУМГ
Додаток до Паспорту фізико-хімічних показників природного газу
переданого Сєвєродонецьким ЛВУМГ та прийнятого ПАТ "Луганськгаз" по ГРС Новоайдар,Михайлюки, Суворова, Розквіт,Червоний Жовтень.
з газопроводу Краснодарський край -Серпухов за період з 01.08.2016р. по 31.08.2016р.
Число місяця | Обсяг газу, переданого за добу, м3 | [7 empty] | Загальний обсяг газу, м3 | Теплота згоряння ниижа, (за поточну добу та середньозважене значення за місяць) МДж/м3
| ГРС Новоайдар | ГРС Михайлюки | ГРС Суворова | ГРС Розквіт | ГРС Червоний Жовтень
1 | 16915 | 163.07 | 5029.2 | 1588.28 | 1915.87 |  |  |  | 25611.42 | 34.93 | Если в первом числе месяца у нас не было измерения ФХП, то в X15 вводим последнее значение Теплоты сгорания низшей вручную из прошлого месяца!
2 | 15264.18 | 147.62 | 4800.8 | 1545.24 | 1688.57 |  |  |  | 23446.41 | 34.93
3 | 13051.65 | 60.69 | 4364.13 | 1392.55 | 1260.69 |  |  |  | 20129.71 | 34.93
4 | 12408.29 | 84.08 | 3989.66 | 1379.68 | 1226.5 |  |  |  | 19088.21 | 34.93
5 | 11025.61 | 56.17 | 3922.54 | 1270.09 | 1027.87 |  |  |  | 17302.28 | 34.93
6 | 17685.51 | 142.25 | 5381.62 | 1522.83 | 1618.21 |  |  |  | 26350.42 | 34.93
7 | 11847 | 0 | 3616.98 | 1301.92 | 678.57 |  |  |  | 17444.47 | 34.93
8 | 7993 | 0 | 3303.15 | 1115.31 | 339.58 |  |  |  | 12751.04 | 34.93
9 | 7398.21 | 0 | 2907.84 | 1003.4 | 167.03 |  |  |  | 11476.48 | 34.94
10 | 6402.79 | 0 | 2624.52 | 948.47 | 165.03 |  |  |  | 10140.81 | 34.94
11 | 6291.18 | 0 | 2597.44 | 901.08 | 47.55 |  |  |  | 9837.25 | 34.94
12 | 7476.78 | 0 | 2820.07 | 983.49 | 266.04 |  |  |  | 11546.38 | 34.94
13 | 6427.89 | 0 | 2429.72 | 956.64 | 79.62 |  |  |  | 9893.87 | 34.94
14 | 10454.82 | 26.34 | 3040.75 | 1159.08 | 394.38 |  |  |  | 15075.37 | 34.94
15 | 8587.94 | 32.94 | 2635.81 | 1095.66 | 194.59 |  |  |  | 12546.94 | 34.94
16 | 7597.88 | 0 | 2540.04 | 1127.08 | 145.82 |  |  |  | 11410.82 | 34.94
17 | 7073.6 | 0 | 2482.65 | 998.52 | 66.94 |  |  |  | 10621.71 | 34.94
18 | 7571.56 | 0 | 2686.49 | 973.97 | 100.01 |  |  |  | 11332.03 | 34.31
19 | 8221.98 | 0 | 2831.96 | 1021.65 | 145.31 |  |  |  | 12220.9 | 34.31
20 | 7833.27 | 0 | 2594.32 | 983.19 | 63.68 |  |  |  | 11474.46 | 34.31
21 | 8343.61 | 0 | 2668.73 | 1066.47 | 125.27 |  |  |  | 12204.08 | 34.31
22 | 7147.54 | 0 | 2421.27 | 945.49 | 63.87 |  |  |  | 10578.17 | 34.31
23 | 6007.65 | 0 | 2189.7 | 962.28 | 45.14 |  |  |  | 9204.77 | 34.31
24 | 6389.32 | 0 | 2080.04 | 920.95 | 81.34 |  |  |  | 9471.65 | 34.31
25 | 5573.06 | 0 | 1911.14 | 857.26 | 21.45 |  |  |  | 8362.91 | 34.35
26 | 5652.51 | 0 | 1911.74 | 829.52 | 14.27 |  |  |  | 8408.04 | 34.35
27 | 5130.21 | 2.21 | 1877.3 | 844.73 | 21.3 |  |  |  | 7875.75 | 34.35
28 | 5144.65 | 0 | 1589.27 | 825.35 | 0 |  |  |  | 7559.27 | 34.35
29 | 5258.02 | 0 | 1668.79 | 817.33 | 28.29 |  |  |  | 7772.43 | 34.35
30 | 5477.65 | 0 | 1806.93 | 830.17 | 9.42 |  |  |  | 8124.17 | 34.35
31 | 5333 | 860 | 1775.02 | 827.15 | 50.49 |  |  |  | 8845.66 | 34.35
Загальний обсяг газу, м3 | 262985.36 | 1575.37 | 88499.62 | 32994.83 | 12052.7 |  |  |  | 398107.88 | 34.7305 | Столбец X не трогать, данные пересчитываются и переносятся из Паспорта!
31
| Начальник Сєвєродонецького ЛВУМГ |  |  |  |  | Головко Ю.О. |  | 31.08.2016р.
|  | Керівник підрозділу підприємства |  |  |  | прізвище | підпис | дата
| Начальник служби ГВ та М |  |  |  |  | Ісаєв В.С. |  | 31.08.2016р.
|  | Керівник служби, відповідальної за облік газу |  |  |  | прізвище | підпис | дата