## Паспорт
ПАТ "УКРТРАНСГАЗ"
Філія "УМГ"ХАРКІВТРАНСГАЗ"
Сєвєродонецьке ЛВУМГ
Вимірювальна хіміко-аналітична лабораторія
Свідоцтво про атестацію № РЬ 089/2014 дійсне до 06.06.2017 р.
ПАСПОРТ ФІЗИКО-ХІМІЧНИХ ПОКАЗНИКІВ ПРИРОДНОГО ГАЗУ
переданого Сєвєродонецьким ЛВУМГ та прийнятого ПАТ "Луганськгаз" по ГРС м. Лисичанська
з газопроводу Луганськ-Лисичанськ-Рубіжне за період з 01.08.2016р. по 31.08.2016р.
Число місяця | Компонентний склад , % мол. | [11 empty] | Фізико-хімічні показники газу, при 20 ºС, 101,325 кПа | [5 empty] | Температура точки роси вологи (Р = 3.92 МПа) | Температура точки роси вуглеводів, ºС | Маса механічних домішок, г/100м3 | Масова концентрація меркаптанової сірки, г/м3 | Масова концентрація сірководню, г/м3
| метан C₁ | етан C₂ | пропан С₃ | ізо-бутан i-C₄ | н-бутан н C₄ | нео-пентан нео-C₅ | ізо-пентан i-C₅ | н-пентан н-C₅ | гексани та вищі C₆+ | Кисень О₂ | азот N₂ | діоксид вуглецю CO₂ | Густина, кг/м3 | Теплота згоряння нижча, МДж/м3(кВт⋅год/м3) | Теплота зоряння нижча кКал/м³ | Теплота згоряння вища, МДж/м3 (кВт⋅год/м3) | Теплота згоряння вища кКал/м³ | Число Воббе вище, МДж/м3 (кВт⋅год/м3)
1 | [23 empty] | 0
2 | 85.2816 | 3.7397 | 1.911 | 0.2381 | 0.6101 | 0.0319 | 0.1504 | 0.1606 | 0.1942 | 0.0101 | 7.0636 | 0.6087 | 0.7836 | 34.09 | 8142 | 37.7 | 9006 | 46.75 |  |  | від | 0.007 | 0.0002 | 100
3 | [23 empty] | 0
4 | [23 empty] | 0
5 | [23 empty] | 0
6 | [23 empty] | 0
7 | [23 empty] | 0
8 | [23 empty] | 0
9 | [23 empty] | 0
10 | [23 empty] | 0
11 | [23 empty] | 0
12 | [23 empty] | 0
13 | [23 empty] | 0
14 | [23 empty] | 0
15 | 85.6539 | 3.6757 | 1.8349 | 0.2304 | 0.5865 | 0.021 | 0.1634 | 0.1856 | 0.1965 | 0.0106 | 6.5298 | 0.9118 | 0.7833 | 34.12 | 8149 | 37.74 | 9014 | 46.79 | [5 empty] | 100.0001
16 | [23 empty] | 0
17 | [23 empty] | 0
18 | [23 empty] | 0
19 | [23 empty] | 0
20 | [23 empty] | 0
21 | [23 empty] | 0
22 | [23 empty] | 0
23 | [23 empty] | 0
24 | [23 empty] | 0
25 | [23 empty] | 0
26 | [23 empty] | 0
27 | [23 empty] | 0
28 | [23 empty] | 0
29 | 85.7281 | 4.0375 | 2.4829 | 0.312 | 0.7943 | 0.0053 | 0.2435 | 0.2223 | 0.2174 | 0.011 | 5.226 | 0.7197 | 0.7925 | 35.4185 | 8457 | 39.14 | 9348 | 48.25 | [5 empty] | 100
30 | [23 empty] | 0
31 | [23 empty] | 0
| Начальник Сєвєродонецького ЛВУМГ | [16 empty] | Ю.О.Головко |  |  | .2016
|  | Підрозділу підприємства, якому підпорядкована ВХАЛ | [9 empty] | підпис | [5 empty] | прізвище |  |  |  | дата
| Інженер ВХАЛ | [16 empty] | М.О.Єрьоменко |  |  | .2016
|  | ВХАЛ, де здійснювались аналізи газу | [9 empty] | підпис | [5 empty] | прізвище |  |  |  | дата

## Додаток
ПАТ "УКРТРАНСГАЗ"
Філія УМГ"Харківтрансгаз"
Сєвєродонецьке ЛВУМГ
Додаток до Паспорту фізико-хімічних показників природного газу
переданого Сєвєродонецьким ЛВУМГ та прийнятого ПАТ "Луганськгаз" по ГРС Лисичанськ
з газопроводу Луганськ-Лисичанськ-Рубіжне за період з 01.08.2016р. по 31.08.2016р.
Число місяця | Обсяг газу, переданого за добу, м3 |  |  |  |  | Загальний обсяг газу, м3 | Теплота згоряння ниижа, (за поточну добу та середньозважене значення за місяць) МДж/м3
ГРС Лисичанськ
1 | 74079.9 |  |  |  |  | 74079.9 | 36.34 | Если в первом числе месяца у нас не было измерения ФХП, то в X15 вводим последнее значение Теплоты сгорания низшей вручную из прошлого месяца!
2 | 64762.38 |  |  |  |  | 64762.38 | 34.09
3 | 65316.93 |  |  |  |  | 65316.93 | 34.09
4 | 60670.57 |  |  |  |  | 60670.57 | 34.09
5 | 58573.44 |  |  |  |  | 58573.44 | 34.09
6 | 65220.18 |  |  |  |  | 65220.18 | 34.09
7 | 65672.81 |  |  |  |  | 65672.81 | 34.09
8 | 62350.59 |  |  |  |  | 62350.59 | 34.09
9 | 63200.41 |  |  |  |  | 63200.41 | 34.09
10 | 59843.72 |  |  |  |  | 59843.72 | 34.09
11 | 58674.64 |  |  |  |  | 58674.64 | 34.09
12 | 62031.14 |  |  |  |  | 62031.14 | 34.09
13 | 55644 |  |  |  |  | 55644 | 34.09
14 | 56587.13 |  |  |  |  | 56587.13 | 34.09
15 | 56768.54 |  |  |  |  | 56768.54 | 34.12
16 | 55839.79 |  |  |  |  | 55839.79 | 34.12
17 | 52257.86 |  |  |  |  | 52257.86 | 34.12
18 | 46997.13 |  |  |  |  | 46997.13 | 34.12
19 | 47919.58 |  |  |  |  | 47919.58 | 34.12
20 | 45596.18 |  |  |  |  | 45596.18 | 34.12
21 | 45724.52 |  |  |  |  | 45724.52 | 34.12
22 | 47032.55 |  |  |  |  | 47032.55 | 34.12
23 | 52543.49 |  |  |  |  | 52543.49 | 34.12
24 | 54745.12 |  |  |  |  | 54745.12 | 34.12
25 | 54469.41 |  |  |  |  | 54469.41 | 34.12
26 | 54303.15 |  |  |  |  | 54303.15 | 34.12
27 | 52578.66 |  |  |  |  | 52578.66 | 34.12
28 | 50340.78 |  |  |  |  | 50340.78 | 34.12
29 | 48350.26 |  |  |  |  | 48350.26 | 35.4185
30 | 46753.3 |  |  |  |  | 46753.3 | 35.4185
31 | 46611.17 |  |  |  |  | 46611.17 | 35.4185
Загальний обсяг газу, м3 | 1731459.33 |  |  |  |  | 1731459.33 | 34.2767 | Столбец X не трогать, данные пересчитываются и переносятся из Паспорта!
31
| Начальник Сєвєродонецького ЛВУМГ |  | Головко Ю.О. |  | 31.08.2016р.
|  | Керівник підрозділу підприємства | прізвище | підпис | дата
| Начальник служби ГВ та М |  | Ісаєв В.С. |  | 31.08.2016р.
|  | Керівник служби, відповідальної за облік газу | прізвище | підпис | дата