## Паспорт
ПАТ "УКРТРАНСГАЗ"
Філія "УМГ"ХАРКІВТРАНСГАЗ"
Сєвєродонецьке ЛВУМГ
Вимірювальна хіміко-аналітична лабораторія
Свідоцтво про атестацію № РЬ 089/2014 дійсне до 06.06.2017 р.
ПАСПОРТ ФІЗИКО-ХІМІЧНИХ ПОКАЗНИКІВ ПРИРОДНОГО ГАЗУ
переданого Сєвєродонецьким ЛВУМГ та прийнятого ПАТ "Рубіжанський картонно-тарний комбінат" по ГРС Рубіжне
з газопроводу Луганськ-Лисичанськ-Рубіжне за період з 01.08.2016р. по 31.08.2016р.
Число місяця | Компонентний склад , % мол. | [11 empty] | Фізико-хімічні показники газу, при 20 ºС, 101,325 кПа | [5 empty] | Температура точки роси вологи (Р = 3.92 МПа) | Температура точки роси вуглеводів, ºС | Маса механічних домішок, г/100м3 | Масова концентрація меркаптанової сірки, г/м3 | Масова концентрація сірководню, г/м3
| метан C₁ | етан C₂ | пропан С₃ | ізо-бутан i-C₄ | н-бутан н C₄ | нео-пентан нео-C₅ | ізо-пентан i-C₅ | н-пентан н-C₅ | гексани та вищі C₆+ | Кисень О₂ | азот N₂ | діоксид вуглецю CO₂ | Густина, кг/м3 | Теплота згоряння нижча, МДж/м3(кВт⋅год/м3) | Теплота зоряння нижча кКал/м³ | Теплота згоряння вища, МДж/м3 (кВт⋅год/м3) | Теплота згоряння вища кКал/м³ | Число Воббе вище, МДж/м3 (кВт⋅год/м3)
1 | [12 empty] | 0.7731 | [10 empty] | 0
2 | [12 empty] | 0.7653 | [10 empty] | 0
3 | [12 empty] | 0.7325 | [10 empty] | 0
4 | 92.4851 | 3.9515 | 1.0018 | 0.1223 | 0.214 | 0.018 | 0.0613 | 0.0507 | 0.1126 | 0.0091 | 1.6399 | 0.3337 | 0.7322 | 34.86 | 8326 | 38.6 | 9220 | 49.67 | -8.6 | -7.2 | від | 0.006 | 0.0002 | 100
5 | [12 empty] | 0.7324 | [10 empty] | 0
6 | [12 empty] | 0.7331 | [10 empty] | 0
7 | [12 empty] | 0.7328 | [10 empty] | 0
8 | [12 empty] | 0.7332 | [10 empty] | 0
9 | [12 empty] | 0.7332 | [10 empty] | 0
10 | [12 empty] | 0.7334 | [10 empty] | 0
11 | [12 empty] | 0.7448 | [10 empty] | 0
12 | [12 empty] | 0.7718 | [10 empty] | 0
13 | [12 empty] | 0.7719 | [10 empty] | 0
14 | [12 empty] | 0.7704 | [10 empty] | 0
15 | [12 empty] | 0.7698 | [10 empty] | 0
16 | 88.5337 | 3.9046 | 1.9005 | 0.2244 | 0.5164 | 0.0095 | 0.1117 | 0.11 | 0.1336 | 0.011 | 3.3168 | 1.2278 | 0.7707 | 34.9 | 8336 | 38.61 | 9223 | 48.4 | [5 empty] | 100
17 | [12 empty] | 0.7714 | [10 empty] | 0
18 | [12 empty] | 0.7733 | [10 empty] | 0
19 | [12 empty] | 0.7466 | [10 empty] | 0
20 | [12 empty] | 0.7322 | [10 empty] | 0
21 | [12 empty] | 0.7321 | [10 empty] | 0
22 | 92.3969 | 4.0394 | 1.003 | 0.1244 | 0.2094 | 0.0184 | 0.0637 | 0.0532 | 0.1292 | 0.0096 | 1.648 | 0.3048 | 0.7324 | 34.92 | 8340 | 38.66 | 9235 | 49.72 | -6.8 | -5.2 |  |  |  | 100
23 | [12 empty] | 0.7321 | [10 empty] | 0
24 | [12 empty] | 0.7322 | [10 empty] | 0
25 | [12 empty] | 0.7315 | [10 empty] | 0
26 | [12 empty] | 0.7315 | [10 empty] | 0
27 | [12 empty] | 0.7316 | [10 empty] | 0
28 | [12 empty] | 0.7319 | [10 empty] | 0
29 | [12 empty] | 0.7319 | [10 empty] | 0
30 | [12 empty] | 0.7499 | [10 empty] | 0
31 | [12 empty] | 0.7697 | [10 empty] | 0
| Начальник Сєвєродонецького ЛВУМГ | [12 empty] | Ю.О. Головко | [6 empty] | 2016-08-31
|  | Підрозділу підприємства, якому підпорядкована ВХАЛ | [8 empty] | підпис |  |  | прізвище | [7 empty] | дата
| Інженер ВХАЛ | [12 empty] | М.О.Єрьоменко | [6 empty] | 2016-08-31
|  | ВХАЛ, де здійснювались аналізи газу | [8 empty] | підпис |  |  | прізвище | [7 empty] | дата
- червоним виділено Зразок для введення своїх даних

## Додаток
ПАТ "УКРТРАНСГАЗ"
Філія УМГ"Харківтрансгаз"
Сєвєродонецьке ЛВУМГ
Додаток до Паспорту фізико-хімічних показників природного газу
переданого Сєвєродонецьким ЛВУМГ та прийнятого ПАТ "Рубіжанський картонно-тарний комбінат" по ГРС Рубіжне
з газопроводу Луганськ-Лисичанськ-Рубіжне за період з 01.08.2016р. по 31.08.2016р.
Число місяця | Обсяг газу, переданого за добу, м3 |  |  |  |  | Загальний обсяг газу, м3 | Теплота згоряння ниижа, (за поточну добу та середньозважене значення за місяць) МДж/м3
ГРС Рубіжне КТК
1 | 118242.72 |  |  |  |  | 118242.72 | 34.93 | Если в первом числе месяца у нас не было измерения ФХП, то в X15 вводим последнее значение Теплоты сгорания низшей вручную из прошлого месяца!
2 | 141432.92 |  |  |  |  | 141432.92 | 34.93
3 | 150399.06 |  |  |  |  | 150399.06 | 34.93
4 | 157451.33 |  |  |  |  | 157451.33 | 34.86
5 | 40010.05 |  |  |  |  | 40010.05 | 34.86
6 | 42065.45 |  |  |  |  | 42065.45 | 34.86
7 | 83671.03 |  |  |  |  | 83671.03 | 34.86
8 | 117050.9 |  |  |  |  | 117050.9 | 34.86
9 | 146296.75 |  |  |  |  | 146296.75 | 34.86
10 | 155346.7 |  |  |  |  | 155346.7 | 34.86
11 | 149818.44 |  |  |  |  | 149818.44 | 34.86
12 | 140411.98 |  |  |  |  | 140411.98 | 34.86
13 | 130730.56 |  |  |  |  | 130730.56 | 34.86
14 | 138192.8 |  |  |  |  | 138192.8 | 34.86
15 | 120290.5 |  |  |  |  | 120290.5 | 34.86
16 | 146809.95 |  |  |  |  | 146809.95 | 34.9
17 | 118266.95 |  |  |  |  | 118266.95 | 34.9
18 | 150931.48 |  |  |  |  | 150931.48 | 34.9
19 | 160956.2 |  |  |  |  | 160956.2 | 34.9
20 | 143455.53 |  |  |  |  | 143455.53 | 34.9
21 | 140239.94 |  |  |  |  | 140239.94 | 34.9
22 | 135940.23 |  |  |  |  | 135940.23 | 34.92
23 | 137454.98 |  |  |  |  | 137454.98 | 34.92
24 | 149532.64 |  |  |  |  | 149532.64 | 34.92
25 | 141638.2 |  |  |  |  | 141638.2 | 34.92
26 | 136497.89 |  |  |  |  | 136497.89 | 34.92
27 | 149811.97 |  |  |  |  | 149811.97 | 34.92
28 | 129170.9 |  |  |  |  | 129170.9 | 34.92
29 | 75994.96 |  |  |  |  | 75994.96 | 34.92
30 | 81368.1 |  |  |  |  | 81368.1 | 34.92
31 | 87419.63 |  |  |  |  | 87419.63 | 34.92
Загальний обсяг газу, м3 | 3916900.74 |  |  |  |  | 3916900.74 | 34.8949 | Столбец X не трогать, данные пересчитываются и переносятся из Паспорта!
31
| Начальник Сєвєродонецького ЛВУМГ |  | Головко Ю.О. |  | 01.08.2016р.
|  | Керівник підрозділу підприємства | прізвище | підпис | дата
| Начальник служби ГВ та М |  | Ісаєв В.С. |  | 01.08.2016р.
|  | Керівник служби, відповідальної за облік газу | прізвище | підпис | дата