## Лоскутівка_11_24
ПАТ "УКРТРАНСГАЗ"
Філія "УМГ"ХАРКІВТРАНСГАЗ"
Новопсковський п/м Сєвєродонецького ЛВУМГ
Вимірювальна хіміко-аналітична лабораторія
Свідоцтво про атестацію № Рь 417/2014 дійсне до 31.12.2018 р.
ПАСПОРТ ФІЗИКО-ХІМІЧНИХ ПОКАЗНИКІВ ПРИРОДНОГО ГАЗУ
переданого через ПВВГ "Лоскутівка" Новопсковського промислового майданчика та прийнятого Краматорським ЛВУМГ
з газопроводу Новопсков - Лоскутівка за період з 01.08.2016 р. по 31.08.2016 р.
Число місяця | Компонентний склад, % мол. | [11 empty] | при 20°С; 101,325 кПа | [5 empty] | Температура точки роси вологи (Р=3.92 Мпа), ºС | Температура точки роси вуглеводнів, ºС | Маса механічних домішок, мг/м³ | Масова концентрація меркаптанової сірки, мг/м³ | Масова концентрація сірководню, мг/м³ | добовий обсяг газу ,м3
| метан C1 | етан C2 | пропан C3 | ізо-бутан i-C4 | н-бутан н C4 | нео-пентан нео-C5 | ізо-пентан i-C5 | н-пентан н-C5 | гексани та вищі C6+ | Кисень О2 | азот N2 | діоксид вуглецю CO2 | густина кг/м³ | теплота зоряння нижча МДж/м³ | теплота зоряння нижча кКал/м³ | Теплота згоряння вища МДж/м³ | Теплота згоряння вища кКал/м³ | число Воббе вище МДж/м³
1 | 92.3432 | 4.043 | 0.9876 | 0.1325 | 0.2232 | 0.0096 | 0.0665 | 0.0541 | 0.1899 | 0.0067 | 1.539 | 0.4047 | 0.7308 | 35 | 8360 | 38.76 | 9258 | 49.75 | [5 empty] | 2166528.8 | 100 | ОК
2 | 92.3801 | 4.0578 | 0.9932 | 0.1309 | 0.2191 | 0.0105 | 0.0654 | 0.0533 | 0.154 | 0.0072 | 1.5702 | 0.3583 | 0.7294 | 34.96 | 8350 | 38.71 | 9246 | 49.75 | [5 empty] | 3175088.3 | 100 | ОК
3 | 92.4255 | 4.0536 | 0.9861 | 0.1318 | 0.221 | 0.0107 | 0.0661 | 0.0533 | 0.1696 | 0.0076 | 1.5497 | 0.325 | 0.7294 | 35 | 8360 | 38.75 | 9255 | 49.8 | [5 empty] | 2646533.3 | 100 | ОК
4 | [23 empty] | 1962915 | 0
5 | [23 empty] | 2060446 | 0
6 | [23 empty] | 2817625.8 | 0
7 | [23 empty] | 2669958 | 0
8 | 92.3781 | 4.0119 | 0.9756 | 0.1324 | 0.222 | 0.011 | 0.067 | 0.055 | 0.1782 | 0.0088 | 1.6162 | 0.3438 | 0.7299 | 34.97 | 8353 | 38.72 | 9248 | 49.74 | [5 empty] | 2776697.5 | 100 | ОК
9 | 92.2803 | 4.0645 | 0.9924 | 0.1305 | 0.2194 | 0.009 | 0.0676 | 0.0555 | 0.1801 | 0.0079 | 1.5619 | 0.4309 | 0.7311 | 34.98 | 8355 | 38.73 | 9251 | 49.71 | [5 empty] | 2645246 | 100 | ОК
10 | 92.3238 | 4.0197 | 0.9915 | 0.1322 | 0.2219 | 0.0104 | 0.0667 | 0.0545 | 0.1797 | 0.0097 | 1.554 | 0.4359 | 0.7309 | 34.97 | 8353 | 38.72 | 9248 | 49.71 | [5 empty] | 2607147 | 100 | ОК
11 | 92.3465 | 4.0344 | 0.9901 | 0.1307 | 0.219 | 0.0111 | 0.0657 | 0.0541 | 0.1941 | 0.007 | 1.5302 | 0.4171 | 0.731 | 35 | 8360 | 38.76 | 9258 | 49.75 | [5 empty] | 2749308.3 | 100 | ОК
12 | 92.444 | 4.0293 | 0.9708 | 0.1279 | 0.2158 | 0.0093 | 0.0653 | 0.0537 | 0.1766 | 0.007 | 1.5495 | 0.3508 | 0.7293 | 34.98 | 8355 | 38.73 | 9251 | 49.77 | [5 empty] | 2956920 | 100 | ОК
13 | [23 empty] | 3083607.8 | 0
14 | [23 empty] | 3110855 | 0
15 | 92.504 | 3.9938 | 0.9582 | 0.1257 | 0.2129 | 0.0098 | 0.0647 | 0.0527 | 0.1687 | 0.0069 | 1.5271 | 0.3755 | 0.7288 | 34.95 | 8348 | 38.7 | 9243 | 49.74 | [5 empty] | 2480601.3 | 100 | ОК
16 | 92.4481 | 4.0039 | 0.9649 | 0.126 | 0.2165 | 0.0098 | 0.066 | 0.0543 | 0.1788 | 0.0076 | 1.5849 | 0.3392 | 0.7293 | 34.96 | 8350 | 38.71 | 9246 | 49.75 |  |  | відсутні |  |  | 1295827 | 100 | ОК
17 | 92.4067 | 4.0343 | 0.9702 | 0.1271 | 0.216 | 0.0104 | 0.0654 | 0.0542 | 0.1728 | 0.0071 | 1.5563 | 0.3795 | 0.7297 | 34.96 | 8350 | 38.71 | 9246 | 49.74 | [5 empty] | 3976789.38 | 100 | ОК
18 | 92.4544 | 4.0395 | 0.98 | 0.1302 | 0.2192 | 0.0113 | 0.0645 | 0.053 | 0.17 | 0.0073 | 1.513 | 0.3576 | 0.7293 | 34.99 | 8357 | 38.74 | 9253 | 49.79 | [5 empty] | 4039859.8 | 100 | ОК
19 | 92.4932 | 3.9873 | 0.9521 | 0.1209 | 0.2057 | 0.0107 | 0.0624 | 0.0504 | 0.1545 | 0.0071 | 1.5756 | 0.3801 | 0.7283 | 34.89 | 8333 | 38.64 | 9229 | 49.69 | [5 empty] | 2547883.8 | 100 | ОК
20 | [23 empty] | 2316075.5 | 0
21 | [23 empty] | 2185558.5 | 0
22 | 92.4356 | 4.0091 | 0.9778 | 0.1318 | 0.2206 | 0.0099 | 0.0669 | 0.0541 | 0.1952 | 0.0063 | 1.542 | 0.3507 | 0.73 | 35.01 | 8362 | 38.77 | 9260 | 49.79 | [5 empty] | 2314596.1 | 100 | ОК
23 | 92.4305 | 4.0183 | 0.9744 | 0.1301 | 0.2176 | 0.0109 | 0.0662 | 0.0541 | 0.1891 | 0.0081 | 1.5435 | 0.3572 | 0.7299 | 35 | 8360 | 38.75 | 9255 | 49.78 | [5 empty] | 2060640.9 | 100 | ОК
24 | [23 empty] | 2221643.8 | 0
25 | 92.5147 | 3.9744 | 0.9659 | 0.1269 | 0.2139 | 0.0091 | 0.0645 | 0.0525 | 0.167 | 0.0074 | 1.5456 | 0.3581 | 0.7287 | 34.94 | 8345 | 38.69 | 9241 | 49.75 | [5 empty] | 2015434.9 | 100 | ОК
26 | 92.4364 | 4.0308 | 0.9855 | 0.1295 | 0.2196 | 0.0101 | 0.0668 | 0.0549 | 0.1939 | 0.2931 | 1.5719 | 0.2931 | 0.7297 | 35.03 | 8367 | 38.78 | 9263 | 49.83 | [5 empty] | 2321985.8 | 100.2856
27 | [23 empty] | 2490737 | 0
28 | [23 empty] | 2406678.5 | 0
29 | 92.4836 | 4.002 | 0.9725 | 0.129 | 0.2188 | 0.01 | 0.0656 | 0.0538 | 0.1809 | 0.0072 | 1.5296 | 0.347 | 0.7293 | 34.99 | 8357 | 38.74 | 9253 | 49.79 | [5 empty] | 2519953.5 | 100 | ОК
30 | 92.443 | 4.0065 | 0.9733 | 0.1302 | 0.2195 | 0.011 | 0.0663 | 0.0545 | 0.1985 | 0.0075 | 1.5246 | 0.3651 | 0.7301 | 35.01 | 8362 | 38.77 | 9260 | 49.79 | [5 empty] | 2570312.5 | 100 | ОК
31 | 92.4294 | 4.0216 | 0.9774 | 0.1288 | 0.2159 | 0.0106 | 0.0653 | 0.0534 | 0.1854 | 0.0086 | 1.5194 | 0.3842 | 0.7299 | 34.99 | 8357 | 38.74 | 9253 | 49.77 |  |  | відсутні |  |  | 2567126.3 | 100 | ОК
сумарне значення за місяць, м3 | [23 empty] | 79760581.38 | 0
| Заступник начальника Сєвєродонецького ЛВУМГ .2016р | [8 empty] | О.Д.Кечеджі | [6 empty] | 01.09.2016р.
| Підрозділу підприємства, якому підпорядкована ХАЛ | [8 empty] | прізвище |  |  |  | підпис |  |  |  | дата
| Лаборант хімічного аналізу 5р. Новопсковської ВХАЛ .2016р | [8 empty] | О.І.Міронова | [6 empty] | 01.09.2016р.
| ХАЛ, де здійснювались аналізи газу | [8 empty] | прізвище |  |  |  | підпис |  |  |  | дата
| Начальник служби ГВ та М | [8 empty] | В.С.Ісаєв | [6 empty] | 01.09.2016р.
| Керівник служби, відповідальної за облік газу | [8 empty] | прізвище |  |  |  | підпис |  |  |  | дата