## Рубіжне_11_8
ПАТ "УКРТРАНСГАЗ"
Філія "УМГ"ХАРКІВТРАНСГАЗ"
Новопсковський п/м Сєвєродонецького ЛВУМГ
Вимірювальна хіміко-аналітична лабораторія
Свідоцтво про атестацію №Рь 417/2014 дійсне до 31.12.2018 р.
ПАСПОРТ ФІЗИКО-ХІМІЧНИХ ПОКАЗНИКІВ ПРИРОДНОГО ГАЗУ
переданого через ПВВГ "Рубіжне" Новопсковського промислового майданчика Сєвєродонецького ЛВУМГ та прийнятого Краматорським ЛВУМГ
з газопроводу Новопсков - Рубіжне за період з 01.08.2016 р. по 31.08.2016 р.
Число місяця | Компонентний склад, % мол. | [11 empty] | при 20°С; 101,325 кПа | [5 empty] | Температура точки роси вологи (Р=3.92 Мпа), ºС | Температура точки роси вуглеводнів, ºС | Маса механічних домішок, мг/м³ | Масова концентрація меркаптанової сірки, мг/м³ | Масова концентрація сірководню, мг/м³ | добовий обсяг газу ,м3
| метан C1 | етан C2 | пропан C3 | ізо-бутан i-C4 | н-бутан н C4 | нео-пентан нео-C5 | ізо-пентан i-C5 | н-пентан н-C5 | гексани та вищі C6+ | Кисень О2 | азот N2 | діоксид вуглецю CO2 | густина кг/м³ | теплота зоряння нижча МДж/м³ | теплота зоряння нижча кКал/м³ | Теплота згоряння вища МДж/м³ | Теплота згоряння вища кКал/м³ | число Воббе вище МДж/м³
1 | [23 empty] | 1212589.9 | 0
2 | 92.4211 | 4.0155 | 0.998 | 0.1318 | 0.2206 | 0.0085 | 0.0642 | 0.0519 | 0.1376 | 0.0072 | 1.5627 | 0.3809 | 0.7289 | 34.93 | 8343 | 38.67 | 9236 | 49.71 | [5 empty] | 1581108.4 | 100 | ОК
3 | [23 empty] | 1446321.9 | 0
4 | [23 empty] | 1560132 | 0
5 | [18 empty] | 16.2 |  |  |  |  | 1532777.6 | 0
6 | [23 empty] | 1378355.3 | 0
7 | [23 empty] | 1370946.9 | 0
8 | 92.0943 | 3.9401 | 1.0263 | 0.1372 | 0.2324 | 0.0076 | 0.0685 | 0.0559 | 0.155 | 0.0083 | 1.7069 | 0.5675 | 0.7327 | 34.85 | 8324 | 38.59 | 9217 | 49.48 | 11.3 |  |  |  |  | 1392444 | 100 | ОК
9 | [18 empty] | 11.8 |  |  |  |  | 1300938 | 0
10 | [18 empty] | 9.3 |  |  |  |  | 1281427 | 0
11 | [18 empty] | 8.8 |  |  |  |  | 433532.5 | 0
12 | 92.3688 | 3.9997 | 0.9901 | 0.1319 | 0.2218 | 0.0107 | 0.0662 | 0.0545 | 0.1742 | 0.0075 | 1.5611 | 0.4135 | 0.7304 | 34.96 | 8350 | 38.71 | 9246 | 49.71 | 8.3 |  |  |  |  | 0 | 100 | ОК
13 | [23 empty] | 0 | 0
14 | [23 empty] | 0 | 0
15 | 92.5371 | 3.956 | 0.9627 | 0.1261 | 0.2153 | 0.01 | 0.0643 | 0.0535 | 0.1505 | 0.0074 | 1.5298 | 0.3874 | 0.7283 | 34.91 | 8338 | 38.66 | 9234 | 49.71 | 5.2 |  | відсутні |  |  | 0 | 100.0001
16 | [18 empty] | 4.5 |  |  |  |  | 0 | 0
17 | [23 empty] | 0 | 0
18 | 92.4387 | 4.0143 | 0.9776 | 0.1301 | 0.22 | 0.0103 | 0.0662 | 0.0549 | 0.1635 | 0.0074 | 1.5334 | 0.3836 | 0.7294 | 34.96 | 8350 | 38.71 | 9247 | 49.75 | 5.9 |  |  |  |  | 785709.1 | 100 | ОК
19 | [18 empty] | -1.2 |  |  |  |  | 1890448.6 | 0
20 | [23 empty] | 1810222.5 | 0
21 | [23 empty] | 1760369.9 | 0
22 | 92.4878 | 3.9854 | 0.9725 | 0.1308 | 0.2178 | 0.01 | 0.0654 | 0.0531 | 0.1629 | 0.0079 | 1.5504 | 0.356 | 0.7289 | 34.95 | 8348 | 38.7 | 9243 | 49.75 | 10.9 |  |  |  |  | 1657206.4 | 100 | ОК
23 | [18 empty] | 12.8 |  |  |  |  | 1664087.5 | 0
24 | [23 empty] | 1566160.5 | 0
25 | [18 empty] | 7.1 |  |  |  |  | 1705951.9 | 0
26 | [18 empty] | 9.9 |  |  |  |  | 1667008.8 | 0
27 | [23 empty] | 1583691 | 0
28 | [23 empty] | 1523038.4 | 0
29 | 92.4365 | 4.0027 | 0.9817 | 0.1309 | 0.2201 | 0.01196 | 0.0669 | 0.0543 | 0.1817 | 0.0077 | 1.5474 | 0.3582 | 0.7298 | 34.99 | 8357 | 38.74 | 9253 | 49.77 | 13.4 |  |  |  |  | 1420041 | 100.0001
30 | [18 empty] | 8.3 |  |  |  |  | 192800.8 | 0
31 | [18 empty] | 6.2 |  |  |  |  | 0
сумарне значення за місяць, м3 | [23 empty] | 33717309.9 | 0
| Заступник начальника Сєвєродонецького ЛВУМГ .2016р | [8 empty] | О.Д.Кечеджі | [6 empty] | 01.09.2016р.
| Підрозділу підприємства, якому підпорядкована ХАЛ | [8 empty] | прізвище |  |  |  | підпис |  |  |  | дата
| Лаборант хімічного аналізу 5р. Новопсковської ВХАЛ .2016р | [8 empty] | О.І.Міронова | [6 empty] | 01.09.2016р.
| ХАЛ, де здійснювались аналізи газу | [8 empty] | прізвище |  |  |  | підпис |  |  |  | дата
| Начальник служби ГВ та М | [8 empty] | В.С.Ісаєв | [6 empty] | 01.09.2016р.
| Керівник служби, відповідальної за облік газу | [8 empty] | прізвище |  |  |  | підпис |  |  |  | дата