## Лист1
ПАТ "УКРТРАНСГАЗ"
Філія "УМГ"ЛЬВІВТРАНСГАЗ"
Угерське ВВР іСП
Вимірювальна хіміко-аналітична лабораторія
Свідоцтво про атестацію № РЛ 018/13 чинне до 04.02.2018 р.
ПАСПОРТ ФІЗИКО-ХІМІЧНИХ ПОКАЗНИКІВ ПРИРОДНОГО ГАЗУ
переданого_Стрийським ВУПЗГ_та прийнятого Стрийським УЕГГ ПВВГ ГРС Вівня
з газопроводу колектору відбору ГЗП Угерсько_за період з 01.08.2016 р.по 31.08.2016 р.
число місяця | Компонентний склад, % мол. | [11 empty] | при 20°С; 101,325 кПа | [5 empty] | Температура точки роси вологи (Р=3.92 Мпа), ºС | Температура точки роси вуглеводнів, ºС | Маса механічних домішок, г/м³ | Масова концентрація меркаптанової сірки, г/м³ | Масова концентрація сірководню, г/м³ | Об'єм газу, м³
| метан C1 | етан C2 | пропан C3 | ізо-бутан i-C4 | н-бутан н C4 | нео-пентан нео-C5 | ізо-пентан i-C5 | н-пентан н-C5 | гексани та вищі C6+ | Кисень О2 | азот N2 | діоксид вуглецю CO2 | густина кг/м³ | теплота згоряння нижча МДж/м³ | теплота згоряння нижча кКал/м³ | Теплота згоряння вища МДж/м³ | Теплота згоряння вища кКал/м³ | число Воббе вище МДж/м³
1 | 94.8689 | 2.8559 | 0.8507 | 0.1413 | 0.1478 | 0.0018 | 0.0359 | 0.0247 | 0.0199 | 0.0068 | 0.7013 | 0.345 | 0.7096 | 34.583 | 8260.01 | 38.3349 | 9156.13 | 49.9422 | [6 empty] | 100 | ОК
2 | [24 empty] | 0
3 | [24 empty] | 0
4 | [24 empty] | 0
5 | [24 empty] | 0
6 | [24 empty] | 0
7 | [24 empty] | 0
8 | 94.8734 | 2.8675 | 0.8389 | 0.1321 | 0.141 | 0.0007 | 0.03 | 0.0241 | 0.0277 | 0.0096 | 0.6825 | 0.3725 | 0.7096 | 34.5636 | 8255.37 | 38.2968 | 9147.03 | 49.8946 |  |  | відсутн. | відсутн. | відсутн. |  | 100
9 | [24 empty] | 0
10 | [24 empty] | 0
11 | [24 empty] | 0
12 | [24 empty] | 0
13 | [24 empty] | 0
14 | [24 empty] | 0
15 | 95.1035 | 2.7485 | 0.8271 | 0.1343 | 0.1394 | 0.0014 | 0.0287 | 0.0222 | 0.0295 | 0.0084 | 0.647 | 0.31 | 0.7078 | 34.56 | 8254.39 | 38.29 | 9146.29 | 49.95 | [6 empty] | 100 | ОК
16 | [24 empty] | 0
17 | [24 empty] | 0
18 | [24 empty] | 0
19 | [24 empty] | 0
20 | [24 empty] | 0
21 | [24 empty] | 0
22 | 95.5313 | 2.504 | 0.696 | 0.1094 | 0.1157 | 0.0012 | 0.0249 | 0.0198 | 0.0245 | 0.0094 | 0.6613 | 0.3025 | 0.7037 | 34.3739 | 8210.06 | 38.0948 | 9098.79 | 49.8387 | [6 empty] | 100
23 | [24 empty] | 0
24 | [24 empty] | 0
25 | [24 empty] | 0
26 | [24 empty] | 0
27 | [24 empty] | 0
28 | [24 empty] | 0
29 | 95.1757 | 2.7886 | 0.7656 | 0.1191 | 0.1239 | 0.0021 | 0.0281 | 0.0194 | 0.0138 | 0.0063 | 0.6541 | 0.3033 | 0.7062 | 34.4941 | 8238.77 | 38.2408 | 9133.66 | 49.9398 | [6 empty] | 100
30 | [24 empty] | 0
31 | [24 empty] | 0
| Начальник Угерського ВВРіСП | [8 empty] | Р.Корчак | [7 empty] | 31.08.2016 р
| Підрозділу підприємства, якому підпорядкована ХАЛ | [8 empty] | прізвище |  |  |  |  | підпис |  |  |  | дата
| Начальник ХАЛ .2016р | [8 empty] | А.Садовська | [7 empty] | 31.08.2016 р
| ХАЛ, де здійснювались аналізи газу | [8 empty] | прізвище |  |  |  |  | підпис |  |  |  | дата

## Отчет о совместимости
Отчет о совместимости для Пролетарка червень закачка 2012.xls
Дата отчета: 13.06.2012 15:12
Некоторые свойства данной книги не поддерживаются более ранними версиями Excel. Открытие книги в более ранней версии Excel или ее сохранение в формате более ранней версии приведет к потере или ограничению функциональности этих свойств.
Несущественная потеря точности | Число экземпляров | Версия
Некоторые ячейки или стили в этой книге содержат форматирование, не поддерживаемое выбранным форматом файла. Эти форматы будут преобразованы в наиболее близкий из имеющихся форматов. | 14 | Excel 97-2003