## Лист1
ПАТ "УКРТРАНСГАЗ"
Філія "УМГ"ЛЬВІВТРАНСГАЗ"
Опарське ВУ ПЗГ
Вимірювальна хіміко-аналітична лабораторія
Свідоцтво про атестацію №РЛ 153/15 чинне до 14.12.20 р.
ПАСПОРТ ФІЗИКО-ХІМІЧНИХ ПОКАЗНИКІВ ПРИРОДНОГО ГАЗУ
переданого Опарським ВУ ПЗГ та прийнятого Дрогобицьким УЕГГ ГВС (ПВВГ, СВГ) ГРС - Дрогобич
з газопроводу ДКС-Опарі - ГРС-Дрогобич за період з 01 серпня по 31 серпня 2016 р.
число місяця | Компонентний склад, % мол. | [11 empty] | при 20°С; 101,325 кПа | [5 empty] | Температура точки роси вологи (Р=3.92 Мпа), ºС | Температура точки роси вуглеводнів, ºС | Маса механічних домішок, г/м³ | Масова концентрація меркаптанової сірки, г/м³ | Масова концентрація сірководню, г/м³
| метан C1 | етан C2 | пропан C3 | ізо-бутан i-C4 | н-бутан н C4 | нео-пентан нео-C5 | ізо-пентан i-C5 | н-пентан н-C5 | гексани та вищі C6+ | Кисень О2 | азот N2 | діоксид вуглецю CO2 | густина кг/м³ | теплота зоряння нижча МДж/м³ | теплота зоряння нижча кКал/м³ | Теплота згоряння вища МДж/м³ | Теплота згоряння вища кКал/м³ | число Воббе вище МДж/м³
1 | [22 empty] | не вияв. | 0
2 | [23 empty] | 0
3 | [23 empty] | 0
4 | [23 empty] | 0
5 | [23 empty] | 0
6 | [23 empty] | 0
7 | [23 empty] | 0
8 | 96.253 | 1.623 | 0.401 | 0.048 | 0.068 | 0.002 | 0.021 | 0.015 | 0.001 | 0.009 | 0.871 | 0.688 | 0.6978 | 33.67 | 8041.5 | 37.33 | 8916.42 | 49.05 | +19,5 |  |  |  |  | 100
9 | [23 empty] | 0
10 | [23 empty] | 0
11 | [23 empty] | 0
12 | [23 empty] | 0
13 | [23 empty] | 0
14 | [23 empty] | 0
15 | [18 empty] | +19,2 |  | не вияв. |  |  | 0
16 | 97.601 | 0.944 | 0.235 | 0.034 | 0.041 | 0.002 | 0.015 | 0.008 | 0 | 0.008 | 0.696 | 0.416 | 0.6868 | 33.51 | 8003.04 | 37.16 | 8876.62 | 49.22 | [5 empty] | 100 | ОК
17 | [23 empty] | 0
18 | [23 empty] | 0
19 | [23 empty] | 0
20 | [23 empty] | 0
21 | [23 empty] | 0
22 | 98.111 | 0.707 | 0.179 | 0.027 | 0.029 | 0.002 | 0.012 | 0.006 | 0 | 0.008 | 0.591 | 0.328 | 0.6827 | 33.46 | 7991.92 | 37.12 | 8865.31 | 49.3 | +18,0 |  |  |  |  | 100
23 | [23 empty] | 0
24 | [23 empty] | 0
25 | [23 empty] | 0
26 | [23 empty] | 0
27 | [23 empty] | 0
28 | [23 empty] | 0
29 | [18 empty] | +18,5 |  |  |  |  | 0
30 | 96.002 | 1.774 | 0.425 | 0.05 | 0.072 | 0.002 | 0.022 | 0.015 | 0.001 | 0.008 | 0.872 | 0.757 | 0.6999 | 33.7 | 8049.79 | 37.37 | 8925.08 | 48.99 | [5 empty] | 100 | ОК
31 | [23 empty] | 0
0
| Начальник управління | [8 empty] | І.Б.Біляк
| Підрозділу підприємства, якому підпорядкована ХАЛ | [8 empty] | прізвище |  |  |  |  | підпис |  |  |  | дата
| Технік-лаборант .2016р | [8 empty] | О.Б.Гнатків
| ХАЛ, де здійснювались аналізи газу | [8 empty] | прізвище |  |  |  |  | підпис |  |  |  | дата

## Отчет о совместимости
Отчет о совместимости для Пролетарка червень закачка 2012.xls
Дата отчета: 13.06.2012 15:12
Некоторые свойства данной книги не поддерживаются более ранними версиями Excel. Открытие книги в более ранней версии Excel или ее сохранение в формате более ранней версии приведет к потере или ограничению функциональности этих свойств.
Несущественная потеря точности | Число экземпляров | Версия
Некоторые ячейки или стили в этой книге содержат форматирование, не поддерживаемое выбранным форматом файла. Эти форматы будут преобразованы в наиболее близкий из имеющихся форматов. | 14 | Excel 97-2003