## Лист1
ПАТ "УКРТРАНСГАЗ"
Філія "УМГ"ЛЬВІВТРАНСГАЗ"
Кам'янка-Бузький п/м Волинського ЛВУМГ
Вимірювальна хіміко-аналітична лабораторія
Свідоцтво про атестацію № _РЛ 154/15_ дійсне до _14.12.2020 р.
ПАСПОРТ ФІЗИКО-ХІМІЧНИХ ПОКАЗНИКІВ ПРИРОДНОГО ГАЗУ
переданого Кам'янка-Бузьким проммайданчиком Волинського ЛВУМГ та прийнятого ПАТ "Львівгаз" з ГРС Стрептів, Бортків, Почапи, Золочів, Новоселище, Буськ, Підкамінь, Звижень, Ремезівці
з газопроводу КЗУ за період з 01.08.2016р. по 31.08.2016р.
Число місяця | Компонентний склад, % мол. | [11 empty] | при 20°С; 101,325 кПа | [5 empty] | Температура точки роси вологи (Р=3.92 Мпа), ºС | Температура точки роси вуглеводнів, ºС | Маса механічних домішок, г/м³ | Масова концентрація меркаптанової сірки, г/м³ | Масова концентрація сірководню, г/м³
| метан C1 | етан C2 | пропан C3 | ізо-бутан i-C4 | н-бутан н C4 | нео-пентан нео-C5 | ізо-пентан i-C5 | н-пентан н-C5 | гексани та вищі C6+ | Кисень О2 | азот N2 | діоксид вуглецю CO2 | густина кг/м³ | теплота зоряння нижча МДж/м³ | теплота зоряння нижча кКал/м³ | Теплота згоряння вища МДж/м³ | Теплота згоряння вища кКал/м³ | число Воббе вище МДж/м³
2016-08-03 | 95.302 | 2.565 | 0.869 | 0.147 | 0.149 | 0.001 | 0.04 | 0.025 | 0.004 | 0.005 | 0.699 | 0.194 | 0.7061 | 34.55 | 8253 | 38.29 | 9145 | 50.01 | [5 empty] | 100 | ОК
2016-08-09 | 95.17 | 2.66 | 0.906 | 0.152 | 0.155 | 0.001 | 0.047 | 0.027 | 0.003 | 0.007 | 0.691 | 0.181 | 0.7073 | 34.62 | 8269 | 38.36 | 9162 | 50.06 | [5 empty] | 100 | ОК
2016-08-17 | 95.17 | 2.663 | 0.909 | 0.151 | 0.155 | 0.001 | 0.043 | 0.026 | 0.004 | 0.007 | 0.691 | 0.18 | 0.7072 | 34.62 | 8269 | 38.36 | 9162 | 50.06 | [5 empty] | 100 | ОК
2016-08-22 | 95.175 | 2.656 | 0.904 | 0.153 | 0.156 | 0.001 | 0.043 | 0.025 | 0.004 | 0.007 | 0.695 | 0.181 | 0.7072 | 34.61 | 8267 | 38.35 | 9161 | 50.05 | [5 empty] | 100 | ОК
2016-08-30 | 95.033 | 2.727 | 0.92 | 0.151 | 0.156 | 0.001 | 0.05 | 0.027 | 0.003 | 0.007 | 0.71 | 0.215 | 0.7084 | 34.63 | 8272 | 38.37 | 9165 | 50.03 |  |  | не виявл. | не виявл. | не виявл. | 100 | ОК
0
| Начальник управління .2016р | [8 empty] | Цьома Ю.О.
| Підрозділу підприємства, якому підпорядкована ХАЛ | [8 empty] | прізвище |  |  |  | підпис |  |  |  | дата
| Хімік II кат. .2016р | [8 empty] | Куровська Н.І.
| ХАЛ, де здійснювались аналізи газу | [8 empty] | прізвище |  |  |  | підпис |  |  |  | дата