## Лист1
ПАТ "УКРТРАНСГАЗ"
Філія "УМГ"ЛЬВІВТРАНСГАЗ"
Бібрської ВТС, Бібрського ЛВУМГ
Вимірювальна хіміко-аналітична лабораторія
Свідоцтво про атестацію № РЛ 067/13 дійсне до 16.04.2018 р.
ПАСПОРТ ФІЗИКО-ХІМІЧНИХ ПОКАЗНИКІВ ПРИРОДНОГО ГАЗУ
переданого__Бібрським_ЛВУМГ___та прийнятого______________ПАТ "Львівгаз" ГРС Холодновідка, замір Городок,ТзОВ "Гал-Кат", АГНКС
з газопроводу _Івацевичі-Комарно (основна)____________ _з 01.08.2016р. по _ 31.08.2016р._____________________________
Число місяця | Компонентний склад, % мол. | [11 empty] | при 20°С; 101,325 кПа | [5 empty] | Температура точки роси вологи (Р=3.92 Мпа), ºС | Температура точки роси вуглеводнів, ºС | Маса механічних домішок, г/м³ | Масова концентрація меркаптанової сірки, г/м³ | Масова концентрація сірководню, г/м³
| метан C1 | етан C2 | пропан C3 | ізо-бутан i-C4 | н-бутан н C4 | нео-пентан нео-C5 | ізо-пентан i-C5 | н-пентан н-C5 | гексани та вищі C6+ | Кисень О2 | азот N2 | діоксид вуглецю CO2 | густина кг/м³ | теплота зоряння нижча МДж/м³ | теплота зоряння нижча кКал/м³ | Теплота згоряння вища МДж/м³ | Теплота згоряння вища кКал/м³ | число Воббе вище МДж/м³
2016-08-02 | 95.3302 | 2.6585 | 0.8402 | 0.1194 | 0.1146 | 0.0025 | 0.0186 | 0.0112 | 0.0028 | 0.0092 | 0.7156 | 0.1774 | 0.7043 | 34.48 | 8234 | 38.21 | 9125 | 49.99 | [5 empty] | 100.0002
2016-08-09 | 95.4503 | 2.5906 | 0.8351 | 0.1182 | 0.1125 | 0.0012 | 0.0182 | 0.0107 | 0.0029 | 0.0087 | 0.6861 | 0.1654 | 0.7035 | 34.47 | 8231 | 38.2 | 9123 | 50 |  |  | Не вияв. | Не вияв. | Не вияв. | 99.9999
2016-08-16 | 95.5496 | 2.5308 | 0.816 | 0.1183 | 0.1144 | 0.0012 | 0.0183 | 0.0113 | 0.0044 | 0.0086 | 0.6802 | 0.1467 | 0.7027 | 34.46 | 8228 | 38.18 | 9120 | 50.01 | [5 empty] | 99.9998
2016-08-23 | 95.5302 | 2.533 | 0.8061 | 0.1146 | 0.1095 | 0.0007 | 0.017 | 0.0103 | 0.0033 | 0.0082 | 0.7206 | 0.1465 | 0.7026 | 34.43 | 8221 | 38.15 | 9112 | 49.98 | [5 empty] | 100 | ОК
2016-08-30 | 95.7622 | 2.3663 | 0.7472 | 0.1035 | 0.101 | 0.0006 | 0.0164 | 0.0101 | 0.0017 | 0.0102 | 0.7406 | 0.1403 | 0.7005 | 34.33 | 8198 | 38.05 | 9087 | 49.91 | [5 empty] | 100.0001
0
0
0
0
0
| Начальник .2016р |  |  |  |  | Саловський Б.Й.
| Підрозділу підприємства, якому підпорядкована ХАЛ | [8 empty] | прізвище |  | підпис | [5 empty] | дата
| Завідувач ХАЛ .2016р |  |  |  |  | Роїк Г.В.
| ХАЛ, де здійснювались аналізи газу | [8 empty] | прізвище |  | підпис | [5 empty] | дата

## Отчет о совместимости
Отчет о совместимости для Пролетарка червень закачка 2012.xls
Дата отчета: 13.06.2012 15:12
Некоторые свойства данной книги не поддерживаются более ранними версиями Excel. Открытие книги в более ранней версии Excel или ее сохранение в формате более ранней версии приведет к потере или ограничению функциональности этих свойств.
Несущественная потеря точности | Число экземпляров | Версия
Некоторые ячейки или стили в этой книге содержат форматирование, не поддерживаемое выбранным форматом файла. Эти форматы будут преобразованы в наиболее близкий из имеющихся форматов. | 14 | Excel 97-2003