## Лист1
ПАТ "УКРТРАНСГАЗ"
Філія "УМГ"ЛЬВІВТРАНСГАЗ"
Угерське ВВР іСП
Вимірювальна хіміко-аналітична лабораторія
Свідоцтво про атестацію № РЛ 018/13 чинне до 04.02.2018 р.
ПАСПОРТ ФІЗИКО-ХІМІЧНИХ ПОКАЗНИКІВ ПРИРОДНОГО ГАЗУ
переданого_Стрийським ВУПЗГ_та прийнятого Бібрським ЛВУМГ ПВВГ ДКС Більче-Волиця ВЗГ 5,5 Мпа
з газопроводу Більче-Волиця - Івацевичі - Долина Ду 1200 _за період з 01.08.2016 р. по_31.08.2016 р.
число місяця | Компонентний склад, % мол. | [11 empty] | при 20°С; 101,325 кПа | [5 empty] | Температура точки роси вологи (Р=3.92 Мпа), ºС | Температура точки роси вуглеводнів, ºС | Маса механічних домішок, г/м³ | Масова концентрація меркаптанової сірки, г/м³ | Масова концентрація сірководню, г/м³ | Об'єм газу, м³
| метан C1 | етан C2 | пропан C3 | ізо-бутан i-C4 | н-бутан н C4 | нео-пентан нео-C5 | ізо-пентан i-C5 | н-пентан н-C5 | гексани та вищі C6+ | Кисень О2 | азот N2 | діоксид вуглецю CO2 | густина кг/м³ | теплота згоряння нижча МДж/м³ | теплота згоряння нижча кКал/м³ | Теплота згоряння вища МДж/м³ | Теплота згоряння вища кКал/м³ | число Воббе вище МДж/м³
1 | [24 empty] | 0
2 | [24 empty] | 0
3 | [24 empty] | 0
4 | 89.711 | 4.9464 | 1.2152 | 0.1294 | 0.2045 | 0.0029 | 0.0549 | 0.0413 | 0.0473 | 0.0102 | 1.7577 | 1.8792 | 0.7518 | 34.5621 | 8255.02 | 38.2787 | 9142.71 | 48.4492 |  |  | відсутн. | відсутн. | відсутн. |  | 100 | ОК
5 | 89.6349 | 5.011 | 1.2299 | 0.1299 | 0.2085 | 0.002 | 0.0563 | 0.0423 | 0.04 | 0.0092 | 1.73 | 1.906 | 0.7525 | 34.5829 | 8259.98 | 38.301 | 9148.04 | 48.4575 | [6 empty] | 100 | ОК
6 | [24 empty] | 0
7 | [24 empty] | 0
8 | 89.6202 | 5.0279 | 1.2362 | 0.1278 | 0.2075 | 0.0035 | 0.0535 | 0.0462 | 0.059 | 0.0097 | 1.678 | 1.9305 | 0.7532 | 34.6223 | 8269.39 | 38.3264 | 9154.1 | 48.4649 | [6 empty] | 100
9 | 89.6393 | 4.9835 | 1.2256 | 0.133 | 0.2107 | 0.0024 | 0.0566 | 0.0429 | 0.055 | 0.0086 | 1.7131 | 1.9293 | 0.753 | 34.5964 | 8263.21 | 38.3154 | 9151.48 | 48.4584 | [6 empty] | 100
10 | 89.7758 | 4.9702 | 1.229 | 0.1303 | 0.215 | 0.0035 | 0.0551 | 0.0484 | 0.065 | 0.0092 | 1.6628 | 1.8357 | 0.7521 | 34.66 | 8278.35 | 38.37 | 9164.06 | 48.56 | [6 empty] | 100
11 | 89.7089 | 4.993 | 1.2053 | 0.1253 | 0.2031 | 0.0034 | 0.052 | 0.045 | 0.0552 | 0.0074 | 1.715 | 1.8864 | 0.752 | 34.59 | 8260.99 | 38.29 | 9145.12 | 48.46 | [6 empty] | 100
12 | 89.7731 | 4.9676 | 1.2071 | 0.1257 | 0.2007 | 0.0035 | 0.0519 | 0.0444 | 0.0578 | 0.0091 | 1.6942 | 1.8649 | 0.7516 | 34.6 | 8263.14 | 38.3 | 9147.58 | 48.48 | [6 empty] | 100
13 | [24 empty] | 0
14 | [24 empty] | 0
15 | 89.8784 | 4.9225 | 1.1529 | 0.123 | 0.1973 | 0.0036 | 0.0525 | 0.0454 | 0.0714 | 0.0091 | 1.6535 | 1.8904 | 0.7511 | 34.58 | 8258.31 | 38.28 | 9142.45 | 48.47 | [6 empty] | 100 | ОК
16 | 89.8981 | 4.9155 | 1.1141 | 0.1188 | 0.1894 | 0.0035 | 0.0505 | 0.043 | 0.0609 | 0.0091 | 1.6558 | 1.9413 | 0.7506 | 34.51 | 8242.24 | 38.2 | 9125.06 | 48.4 | [6 empty] | 100 | ОК
17 | 89.7258 | 5.0075 | 1.1458 | 0.1202 | 0.1933 | 0.0033 | 0.0493 | 0.0416 | 0.051 | 0.0099 | 1.6725 | 1.9798 | 0.7518 | 34.52 | 8244.67 | 38.22 | 9127.5 | 48.37 | [6 empty] | 100 | ОК
18 | 89.8364 | 4.9308 | 1.1417 | 0.1203 | 0.1901 | 0.0035 | 0.0485 | 0.0406 | 0.0497 | 0.0098 | 1.675 | 1.9536 | 0.7508 | 34.5 | 8239.92 | 38.19 | 9122.48 | 48.37 | [6 empty] | 100
19 | 89.7047 | 4.9961 | 1.1714 | 0.1239 | 0.1991 | 0.0035 | 0.0496 | 0.0419 | 0.0509 | 0.0096 | 1.6796 | 1.9697 | 0.7521 | 34.54 | 8249.33 | 38.24 | 9132.49 | 48.39 | [6 empty] | 100
20 | [24 empty] | 0
21 | [24 empty] | 0
22 | 89.6134 | 5.0353 | 1.2485 | 0.133 | 0.2175 | 0.0034 | 0.0542 | 0.0466 | 0.0623 | 0.0099 | 1.6177 | 1.9582 | 0.7538 | 34.6587 | 8278.09 | 38.3659 | 9163.54 | 48.4955 | [6 empty] | 100
23 | 89.6095 | 5.0337 | 1.2277 | 0.129 | 0.2105 | 0.0035 | 0.0532 | 0.0457 | 0.0627 | 0.0086 | 1.654 | 1.9619 | 0.7536 | 34.6246 | 8269.94 | 38.3289 | 9154.7 | 48.4572 | [6 empty] | 100
24 | [24 empty] | 0
25 | 89.5697 | 5.0391 | 1.2392 | 0.1273 | 0.209 | 0.0026 | 0.0565 | 0.0423 | 0.0402 | 0.009 | 1.7241 | 1.941 | 0.7531 | 34.5849 | 8260.46 | 38.3028 | 9148.47 | 48.4391 | [6 empty] | 100 | ОК
26 | 89.5706 | 5.0506 | 1.2376 | 0.1266 | 0.211 | 0.0023 | 0.0569 | 0.0425 | 0.036 | 0.0085 | 1.7087 | 1.9487 | 0.7531 | 34.5857 | 8260.65 | 38.3037 | 9148.68 | 48.4415 | [6 empty] | 100 | ОК
27 | [24 empty] | 0
28 | [24 empty] | 0
29 | 89.7518 | 4.9671 | 1.1917 | 0.1258 | 0.2004 | 0.0017 | 0.0525 | 0.0389 | 0.0224 | 0.0096 | 1.7062 | 1.9319 | 0.751 | 34.5106 | 8242.72 | 38.2235 | 9129.53 | 48.4055 | [6 empty] | 100
30 | 89.64 | 5.0154 | 1.1957 | 0.1211 | 0.1996 | 0.0026 | 0.0546 | 0.0403 | 0.0293 | 0.01 | 1.7208 | 1.9706 | 0.7521 | 34.5168 | 8244.2 | 38.2294 | 9130.94 | 48.3785 | [6 empty] | 100
31 | 89.6692 | 5.0027 | 1.2093 | 0.1277 | 0.2041 | 0.0024 | 0.0541 | 0.0401 | 0.0325 | 0.0094 | 1.6991 | 1.9494 | 0.7521 | 34.5467 | 8251.34 | 38.2621 | 9138.75 | 48.4202 | [6 empty] | 100 | ОК
| Начальник Угерського ВВРіСП | [8 empty] | Р.Корчак | [7 empty] | 31.08.2016 р
| Підрозділу підприємства, якому підпорядкована ХАЛ | [8 empty] | прізвище |  |  |  |  | підпис |  |  |  | дата
| Начальник ХАЛ .2016р | [8 empty] | А.Садовська | [7 empty] | 31.08.2016 р
| ХАЛ, де здійснювались аналізи газу | [8 empty] | прізвище |  |  |  |  | підпис |  |  |  | дата

## Отчет о совместимости
Отчет о совместимости для Пролетарка червень закачка 2012.xls
Дата отчета: 13.06.2012 15:12
Некоторые свойства данной книги не поддерживаются более ранними версиями Excel. Открытие книги в более ранней версии Excel или ее сохранение в формате более ранней версии приведет к потере или ограничению функциональности этих свойств.
Несущественная потеря точности | Число экземпляров | Версия
Некоторые ячейки или стили в этой книге содержат форматирование, не поддерживаемое выбранным форматом файла. Эти форматы будут преобразованы в наиболее близкий из имеющихся форматов. | 14 | Excel 97-2003