## Лист1
ПАТ "УКРТРАНСГАЗ"
Філія "УМГ"ЛЬВІВТРАНСГАЗ"
Угерське ВВР іСП
Вимірювальна хіміко-аналітична лабораторія
Свідоцтво про атестацію №РЛ 018/13 чинне до 04.02.18 р.
ПАСПОРТ ФІЗИКО-ХІМІЧНИХ ПОКАЗНИКІВ ПРИРОДНОГО ГАЗУ
переданого_Стрийським ВУПЗГ_та прийнятого АГНКС Стрий БМУ № 8 ПВВГ ГРС Пукеничі замір №9
з газопроводу Угерсько - Львів Ду 1000_за період з 01.08.2016 р. по 31.08.2016 р.
число місяця | Компонентний склад, % мол. | [11 empty] | при 20°С; 101,325 кПа | [5 empty] | Температура точки роси вологи (Р=3.92 Мпа), ºС | Температура точки роси вуглеводнів, ºС | Маса механічних домішок, г/м³ | Масова концентрація меркаптанової сірки, г/м³ | Масова концентрація сірководню, г/м³ | Об'єм газу, м³
| метан C1 | етан C2 | пропан C3 | ізо-бутан i-C4 | н-бутан н C4 | нео-пентан нео-C5 | ізо-пентан i-C5 | н-пентан н-C5 | гексани та вищі C6+ | Кисень О2 | азот N2 | діоксид вуглецю CO2 | густина кг/м³ | теплота згоряння нижча МДж/м³ | теплота згоряння нижча кКал/м³ | Теплота згоряння вища МДж/м³ | Теплота згоряння вища кКал/м³ | число Воббе вище МДж/м³
1 | [24 empty] | 0
2 | 95.6794 | 2.3487 | 0.7793 | 0.1294 | 0.1329 | 0.0015 | 0.0285 | 0.0203 | 0.0199 | 0.0085 | 0.6666 | 0.185 | 0.703 | 34.4416 | 8226.23 | 38.1688 | 9116.46 | 49.9589 | [6 empty] | 100 | ОК
3 | [24 empty] | 0
4 | [24 empty] | 0
5 | [24 empty] | 0
6 | [24 empty] | 0
7 | [24 empty] | 0
8 | [24 empty] | 0
9 | 95.8028 | 2.2733 | 0.7499 | 0.1194 | 0.1211 | 0.0012 | 0.0251 | 0.0188 | 0.018 | 0.01 | 0.6769 | 0.1835 | 0.7017 | 34.3785 | 8211.16 | 38.101 | 9100.27 | 49.9166 |  |  | відсутн. | відсутн. | відсутн. |  | 100
10 | [24 empty] | 0
11 | [24 empty] | 0
12 | [24 empty] | 0
13 | [24 empty] | 0
14 | [24 empty] | 0
15 | [24 empty] | 0
16 | 95.1461 | 2.5417 | 0.7239 | 0.0874 | 0.1252 | 0.0043 | 0.039 | 0.0292 | 0.0029 | 0.0218 | 0.951 | 0.3275 | 0.7058 | 34.28 | 8187.85 | 38.01 | 9078.05 | 49.65 | [6 empty] | 100 | ОК
17 | [24 empty] | 0
18 | [24 empty] | 0
19 | [24 empty] | 0
20 | [24 empty] | 0
21 | [24 empty] | 0
22 | [24 empty] | 0
23 | 96.1792 | 2.046 | 0.66 | 0.1049 | 0.1068 | 0.0012 | 0.0221 | 0.0165 | 0.0166 | 0.0085 | 0.6812 | 0.157 | 0.6984 | 34.2505 | 8180.59 | 37.9643 | 9067.62 | 49.8589 | [6 empty] | 100
24 | [24 empty] | 0
25 | [24 empty] | 0
26 | [24 empty] | 0
27 | [24 empty] | 0
28 | [24 empty] | 0
29 | [24 empty] | 0
30 | 96.06 | 2.1481 | 0.681 | 0.1077 | 0.1077 | 0.0011 | 0.0225 | 0.0166 | 0.0175 | 0.0081 | 0.6604 | 0.1693 | 0.6994 | 34.2958 | 8191.41 | 38.0129 | 9079.23 | 49.8855 | [6 empty] | 100
31 | [24 empty] | 0
| Начальник Угерського ВВРіСП | [8 empty] | Р.Корчак | [7 empty] | 31.08.2016 р
| Підрозділу підприємства, якому підпорядкована ХАЛ | [8 empty] | прізвище |  |  |  |  | підпис |  |  |  | дата
| Начальник ХАЛ .2016р | [8 empty] | А.Садовська | [7 empty] | 31.08.2016 р
| ХАЛ, де здійснювались аналізи газу | [8 empty] | прізвище |  |  |  |  | підпис |  |  |  | дата

## Отчет о совместимости
Отчет о совместимости для Пролетарка червень закачка 2012.xls
Дата отчета: 13.06.2012 15:12
Некоторые свойства данной книги не поддерживаются более ранними версиями Excel. Открытие книги в более ранней версии Excel или ее сохранение в формате более ранней версии приведет к потере или ограничению функциональности этих свойств.
Несущественная потеря точности | Число экземпляров | Версия
Некоторые ячейки или стили в этой книге содержат форматирование, не поддерживаемое выбранным форматом файла. Эти форматы будут преобразованы в наиболее близкий из имеющихся форматов. | 14 | Excel 97-2003