## Лист1
ПАТ "УКРТРАНСГАЗ"
Філія "УМГ"ЛЬВІВТРАНСГАЗ"
Угерське ВВР іСП
Вимірювальна хіміко-аналітична лабораторія
Свідоцтво про атестацію №РЛ 018/13 чинне до 04.02.2018 р.
ПАСПОРТ ФІЗИКО-ХІМІЧНИХ ПОКАЗНИКІВ ПРИРОДНОГО ГАЗУ
переданого_Стрийським ВУПЗГ_та прийнятого Бібрським ЛВУМГ ПВВГ ДКС Більче-Волиця ВЗГ 7,5 Мпа
з газопроводу Більче-Волиця - Долина Ду 1400 _за період з 01.08.2016 р. по 31.08.2016 р.
число місяця | Компонентний склад, % мол. | [11 empty] | при 20°С; 101,325 кПа | [5 empty] | Температура точки роси вологи (Р=3.92 Мпа), ºС | Температура точки роси вуглеводнів, ºС | Маса механічних домішок, г/м³ | Масова концентрація меркаптанової сірки, г/м³ | Масова концентрація сірководню, г/м³ | Об'єм газу, м³
| метан C1 | етан C2 | пропан C3 | ізо-бутан i-C4 | н-бутан н C4 | нео-пентан нео-C5 | ізо-пентан i-C5 | н-пентан н-C5 | гексани та вищі C6+ | Кисень О2 | азот N2 | діоксид вуглецю CO2 | густина кг/м³ | теплота згоряння нижча МДж/м³ | теплота згоряння нижча кКал/м³ | Теплота згоряння вища МДж/м³ | Теплота згоряння вища кКал/м³ | число Воббе вище МДж/м³
1 | 95.122 | 2.7523 | 0.9188 | 0.1559 | 0.1558 | 0.0016 | 0.0329 | 0.0215 | 0.0049 | 0.0069 | 0.652 | 0.1754 | 0.7074 | 34.6556 | 8277.35 | 38.4156 | 9175.41 | 50.126 | [6 empty] | 100 | ОК
2 | 94.9899 | 2.8137 | 0.9432 | 0.1613 | 0.1582 | 0.0019 | 0.034 | 0.0223 | 0.0103 | 0.0068 | 0.67 | 0.1884 | 0.7087 | 34.6894 | 8285.42 | 38.4514 | 9183.96 | 50.129 | [6 empty] | 100 | ОК
3 | 95.0444 | 2.7916 | 0.9315 | 0.1558 | 0.1531 | 0.0016 | 0.0321 | 0.021 | 0.0054 | 0.0074 | 0.6756 | 0.1805 | 0.7079 | 34.66 | 8278.4 | 38.4199 | 9176.44 | 50.114 | [6 empty] | 100 | ОК
4 | 95.1246 | 2.7177 | 0.9099 | 0.1564 | 0.1501 | 0.0016 | 0.032 | 0.0205 | 0.0093 | 0.009 | 0.6898 | 0.1791 | 0.7073 | 34.6269 | 8270.49 | 38.3843 | 9167.93 | 50.0878 | [6 empty] | 100 | ОК
5 | [24 empty] | 0
6 | [24 empty] | 0
7 | [24 empty] | 0
8 | 95.0664 | 2.7789 | 0.9278 | 0.1459 | 0.1461 | 0.0015 | 0.0279 | 0.0213 | 0.0169 | 0.009 | 0.6521 | 0.2062 | 0.7079 | 34.6488 | 8275.72 | 38.3906 | 9169.44 | 50.0751 | [6 empty] | 100
9 | 95.1517 | 2.7149 | 0.8997 | 0.1464 | 0.1436 | 0.0027 | 0.0288 | 0.0185 | 0.0084 | 0.0068 | 0.7012 | 0.1773 | 0.7068 | 34.6003 | 8264.14 | 38.3557 | 9161.1 | 50.069 | [6 empty] | 100
10 | 95.0908 | 2.7705 | 0.9282 | 0.1479 | 0.1479 | 0.0014 | 0.0281 | 0.0216 | 0.0174 | 0.0086 | 0.6476 | 0.19 | 0.7078 | 34.66 | 8277.94 | 38.4 | 9171.87 | 50.09 | [6 empty] | 100
11 | 95.2019 | 2.6844 | 0.9014 | 0.1464 | 0.1471 | 0.0015 | 0.0285 | 0.0221 | 0.0188 | 0.0092 | 0.6566 | 0.1821 | 0.7069 | 34.62 | 8269.3 | 38.36 | 9162.61 | 50.07 | [6 empty] | 100
12 | [24 empty] | 0
13 | [24 empty] | 0
14 | [24 empty] | 0
15 | 95.3682 | 2.5139 | 0.8444 | 0.1362 | 0.1394 | 0.0014 | 0.0276 | 0.0216 | 0.0182 | 0.0096 | 0.7284 | 0.1911 | 0.7054 | 34.5 | 8241.16 | 38.23 | 8241.16 | 38.23 | [6 empty] | 100 | ОК
16 | 95.2051 | 2.6742 | 0.8928 | 0.1469 | 0.1474 | 0.0015 | 0.0287 | 0.0223 | 0.0183 | 0.0088 | 0.662 | 0.192 | 0.7069 | 34.61 | 8266.46 | 38.35 | 9159.53 | 50.0573 | [6 empty] | 100 | ОК
17 | 95.3259 | 2.5985 | 0.869 | 0.1418 | 0.1422 | 0.0015 | 0.0277 | 0.021 | 0.0177 | 0.0095 | 0.6666 | 0.1786 | 0.7058 | 34.57 | 8256.78 | 38.31 | 9149.18 | 50.04 | [6 empty] | 100 | ОК
18 | 95.4399 | 2.5383 | 0.8411 | 0.1347 | 0.1344 | 0.0014 | 0.0255 | 0.0193 | 0.016 | 0.0096 | 0.6678 | 0.172 | 0.7046 | 34.52 | 8245.7 | 38.26 | 9137.34 | 38.26 |  |  | відсутн. | відсутн. | відсутн. |  | 100
19 | 95.7172 | 2.3391 | 0.7645 | 0.1198 | 0.1209 | 0.0013 | 0.0229 | 0.0174 | 0.0143 | 0.0095 | 0.7101 | 0.163 | 0.702 | 34.39 | 8214.15 | 38.11 | 9103.42 | 38.11 | [6 empty] | 100
20 | [24 empty] | 0
21 | [24 empty] | 0
22 | 95.6394 | 2.4218 | 0.7833 | 0.1227 | 0.1241 | 0.0013 | 0.0241 | 0.0183 | 0.0153 | 0.0071 | 0.6801 | 0.1625 | 0.7027 | 34.4416 | 8226.23 | 38.1689 | 9116.49 | 49.9693 | [6 empty] | 100
23 | 95.6012 | 2.4503 | 0.7846 | 0.128 | 0.1252 | 0.0013 | 0.0263 | 0.017 | 0.0064 | 0.0073 | 0.7011 | 0.1513 | 0.7028 | 34.4431 | 8226.59 | 38.1876 | 9120.95 | 49.9926 | [6 empty] | 100
24 | [24 empty] | 0
25 | 95.4137 | 2.5751 | 0.827 | 0.1302 | 0.1298 | 0.0013 | 0.0253 | 0.0191 | 0.0164 | 0.0091 | 0.6754 | 0.1776 | 0.7046 | 34.5142 | 8243.58 | 38.2465 | 9135.02 | 50.0036 | [6 empty] | 100 | ОК
26 | 95.0505 | 2.832 | 0.9096 | 0.1422 | 0.1405 | 0.0014 | 0.0266 | 0.0202 | 0.0165 | 0.0085 | 0.6513 | 0.2007 | 0.7077 | 34.6454 | 8274.91 | 38.387 | 9168.58 | 50.0778 | [6 empty] | 100 | ОК
27 | [24 empty] | 0
28 | [24 empty] | 0
29 | 95.1319 | 2.7996 | 0.8956 | 0.1389 | 0.1364 | 0.0014 | 0.0253 | 0.019 | 0.0151 | 0.008 | 0.637 | 0.1918 | 0.707 | 34.6273 | 8270.59 | 38.368 | 9164.04 | 50.08 | [6 empty] | 100
30 | 94.9965 | 2.8702 | 0.9146 | 0.1417 | 0.1392 | 0.0014 | 0.0258 | 0.0193 | 0.0155 | 0.0097 | 0.6614 | 0.2047 | 0.708 | 34.648 | 8275.58 | 38.3898 | 9169.25 | 50.0715 | [6 empty] | 100
31 | 94.9197 | 2.8906 | 0.9233 | 0.1435 | 0.1405 | 0.0014 | 0.0262 | 0.0196 | 0.0154 | 0.0096 | 0.7026 | 0.2076 | 0.7085 | 34.6465 | 8275.17 | 38.3874 | 9168.67 | 50.0496 | [6 empty] | 100 | ОК
| Начальник Угерського ВВРіСП | [8 empty] | Р.Корчак | [7 empty] | 31.08.2016 р
| Підрозділу підприємства, якому підпорядкована ХАЛ | [8 empty] | прізвище |  |  |  | підпис | [5 empty] | дата
| Начальник ХАЛ .2016р | [8 empty] | А.Садовська | [7 empty] | 31.08.2016 р
| ХАЛ, де здійснювались аналізи газу | [8 empty] | прізвище |  |  |  | підпис | [5 empty] | дата

## Отчет о совместимости
Отчет о совместимости для Пролетарка червень закачка 2012.xls
Дата отчета: 13.06.2012 15:12
Некоторые свойства данной книги не поддерживаются более ранними версиями Excel. Открытие книги в более ранней версии Excel или ее сохранение в формате более ранней версии приведет к потере или ограничению функциональности этих свойств.
Несущественная потеря точности | Число экземпляров | Версия
Некоторые ячейки или стили в этой книге содержат форматирование, не поддерживаемое выбранным форматом файла. Эти форматы будут преобразованы в наиболее близкий из имеющихся форматов. | 14 | Excel 97-2003