## Лист1
ПАТ "УКРТРАНСГАЗ"
Філія "УМГ"ЛЬВІВТРАНСГАЗ"
Опарське ВУ ПЗГ
Вимірювальна хіміко-аналітична лабораторія
Свідоцтво про атестацію №РЛ 153/15 чинне до 14.12.20 р.
ПАСПОРТ ФІЗИКО-ХІМІЧНИХ ПОКАЗНИКІВ ПРИРОДНОГО ГАЗУ
переданого Опарським ВУ ПЗГ та прийнятого РВУ "Львівавтогаз" ГВС (ПВВГ, СВГ) ГРС-Дрогобич
з газопроводу ДКС - Опарі - ГРС - Дрогобич за період з 01серпня по 31 серпня 2016 р.
число місяця | Компонентний склад, % мол. | [11 empty] | при 20°С; 101,325 кПа | [5 empty] | Температура точки роси вологи (Р=3.92 Мпа), ºС | Температура точки роси вуглеводнів, ºС | Маса механічних домішок, г/м³ | Масова концентрація меркаптанової сірки, г/м³ | Масова концентрація сірководню, г/м³
| метан C1 | етан C2 | пропан C3 | ізо-бутан i-C4 | н-бутан н C4 | нео-пентан нео-C5 | ізо-пентан i-C5 | н-пентан н-C5 | гексани та вищі C6+ | Кисень О2 | азот N2 | діоксид вуглецю CO2 | густина кг/м³ | теплота зоряння нижча МДж/м³ | теплота зоряння нижча кКал/м³ | Теплота згоряння вища МДж/м³ | Теплота згоряння вища кКал/м³ | число Воббе вище МДж/м³
1 | [23 empty] | 0
2 | [23 empty] | 0
3 | [23 empty] | 0
4 | [23 empty] | 0
5 | [23 empty] | 0
6 | [23 empty] | 0
7 | [23 empty] | 0
8 | [18 empty] | +3,3 |  |  |  | не вияв. | 0
9 | [23 empty] | 0
10 | 90.225 | 4.72 | 1.107 | 0.12 | 0.192 | 0.002 | 0.049 | 0.04 | 0.003 | 0.007 | 1.612 | 1.923 | 0.7471 | 34.4 | 8215.55 | 38.07 | 9096.68 | 48.38 |  |  | не вияв. |  |  | 100
11 | [23 empty] | 0
12 | [23 empty] | 0
13 | [23 empty] | 0
14 | [23 empty] | 0
15 | [18 empty] | +3,3 |  |  |  |  | 0
16 | 89.85 | 4.889 | 1.164 | 0.12 | 0.196 | 0.001 | 0.05 | 0.042 | 0.007 | 0.007 | 1.659 | 2.015 | 0.7503 | 34.43 | 8224.6 | 38.12 | 9105.94 | 48.3 | [5 empty] | 100 | ОК
17 | [23 empty] | 0
18 | [23 empty] | 0
19 | [23 empty] | 0
20 | [23 empty] | 0
21 | [23 empty] | 0
22 | 89.803 | 4.861 | 1.202 | 0.125 | 0.206 | 0.001 | 0.054 | 0.046 | 0.009 | 0.007 | 1.678 | 2.008 | 0.7511 | 34.47 | 8231.97 | 38.16 | 9113.8 | 48.32 | +6,3 |  |  |  |  | 100
23 | [23 empty] | 0
24 | [23 empty] | 0
25 | [23 empty] | 0
26 | [23 empty] | 0
27 | [23 empty] | 0
28 | [23 empty] | 0
29 | [18 empty] | +8,3 |  |  |  |  | 0
30 | 89.895 | 4.822 | 1.182 | 0.123 | 0.201 | 0.003 | 0.062 | 0.044 | 0.004 | 0.009 | 1.703 | 1.952 | 0.7501 | 34.45 | 8228.47 | 38.14 | 9110.14 | 48.33 | [5 empty] | 100 | ОК
31 | [23 empty] | 0
| Начальник управління | [8 empty] | І.Б.Біляк
| Підрозділу підприємства, якому підпорядкована ХАЛ | [8 empty] | прізвище |  |  |  |  | підпис |  |  |  | дата
| Технік-лаборант | [8 empty] | О.Б.Гнатків
| ХАЛ, де здійснювались аналізи газу | [8 empty] | прізвище |  |  |  |  | підпис |  |  |  | дата

## Отчет о совместимости
Отчет о совместимости для Пролетарка червень закачка 2012.xls
Дата отчета: 13.06.2012 15:12
Некоторые свойства данной книги не поддерживаются более ранними версиями Excel. Открытие книги в более ранней версии Excel или ее сохранение в формате более ранней версии приведет к потере или ограничению функциональности этих свойств.
Несущественная потеря точности | Число экземпляров | Версия
Некоторые ячейки или стили в этой книге содержат форматирование, не поддерживаемое выбранным форматом файла. Эти форматы будут преобразованы в наиболее близкий из имеющихся форматов. | 14 | Excel 97-2003