## Лист1
ПАТ "УКРТРАНСГАЗ"
Філія "УМГ"ЛЬВІВТРАНСГАЗ"
Кам'янка-Бузький п/м Волинського ЛВУМГ
Вимірювальна хіміко-аналітична лабораторія
Свідоцтво про атестацію № _РЛ 154/15_ дійсне до _14.12.2020 р.
ПАСПОРТ ФІЗИКО-ХІМІЧНИХ ПОКАЗНИКІВ ПРИРОДНОГО ГАЗУ
переданого Кам'янка-Бузьким проммайданчиком Волинського ЛВУМГ та прийнятого ПАТ "Львівгаз" з ГРС Кам'янка-Бузька, Новий Став, Жовква, Добросин, Колодно, Новий Яричів, Воля Жовтанецька, Задвір'я
з газопроводу Дашава-Мінськ за період з 01.08.2016р. по 31.08.2016р.
Число місяця | Компонентний склад, % мол. | [11 empty] | при 20°С; 101,325 кПа | [5 empty] | Температура точки роси вологи (Р=3.92 Мпа), ºС | Температура точки роси вуглеводнів, ºС | Маса механічних домішок, г/м³ | Масова концентрація меркаптанової сірки, г/м³ | Масова концентрація сірководню, г/м³
| метан C1 | етан C2 | пропан C3 | ізо-бутан i-C4 | н-бутан н C4 | нео-пентан нео-C5 | ізо-пентан i-C5 | н-пентан н-C5 | гексани та вищі C6+ | Кисень О2 | азот N2 | діоксид вуглецю CO2 | густина кг/м³ | теплота зоряння нижча МДж/м³ | теплота зоряння нижча кКал/м³ | Теплота згоряння вища МДж/м³ | Теплота згоряння вища кКал/м³ | число Воббе вище МДж/м³
2016-08-03 | 95.373 | 2.586 | 0.856 | 0.141 | 0.142 | 0.001 | 0.036 | 0.023 | 0.002 | 0.005 | 0.658 | 0.177 | 0.7052 | 34.55 | 8253 | 38.29 | 9145 | 50.04 | [5 empty] | 100 | ОК
2016-08-09 | 95.267 | 2.613 | 0.878 | 0.142 | 0.144 | 0.002 | 0.035 | 0.022 | 0.003 | 0.006 | 0.703 | 0.185 | 0.706 | 34.56 | 8254 | 38.29 | 9146 | 50.01 | [5 empty] | 100 | ОК
2016-08-16 | 95.595 | 2.355 | 0.802 | 0.132 | 0.136 | 0.001 | 0.029 | 0.021 | 0.003 | 0.006 | 0.75 | 0.17 | 0.7032 | 34.42 | 8220 | 38.14 | 9110 | 49.92 |  |  | не виявл. | не виявл. | не виявл. | 100 | ОК
2016-08-23 | 95.824 | 2.265 | 0.741 | 0.119 | 0.12 | 0.001 | 0.036 | 0.021 | 0.002 | 0.007 | 0.717 | 0.147 | 0.7011 | 34.36 | 8207 | 38.08 | 9096 | 49.92 | [5 empty] | 100 | ОК
2016-08-29 | 95.394 | 2.617 | 0.835 | 0.132 | 0.131 | 0.001 | 0.031 | 0.02 | 0.002 | 0.006 | 0.656 | 0.175 | 0.7046 | 34.53 | 8247 | 38.26 | 9139 | 50.02 | [5 empty] | 100 | ОК
0
| Начальник управління .2016р | [8 empty] | Цьома Ю.О.
| Підрозділу підприємства, якому підпорядкована ХАЛ | [8 empty] | прізвище |  |  |  | підпис |  |  |  | дата
| Хімік II кат. .2016р | [8 empty] | Куровська Н.І.
| ХАЛ, де здійснювались аналізи газу | [8 empty] | прізвище |  |  |  | підпис |  |  |  | дата