## 08.2016
ПАТ "УКРТРАНСГАЗ"
Філія УМГ "ЛЬВІВТРАНСГАЗ"
Бібрське ЛВУМГ
Вимірювальна хіміко-аналітична лабораторія ГВС Дроздовичі
Свідоцтво про атестацію № РЛ 155/15, чинне до 14.12.2020р.
ПАСПОРТ ФІЗИКО-ХІМІЧНИХ ПОКАЗНИКІВ ПРИРОДНОГО ГАЗУ
переданого Бібрським ЛВУМГ та прийнятого ПАТ "Львівгаз" філія Самбірське УЕГГ з ГРС Дроздовичі
по газопроводу Комарно - держкордон, Ду700
за серпень 2016 р.
число місяця | Компонентний склад ( % мол.) | [13 empty] | (t = 20ᴼС, P = 101,325кПа) | [5 empty] | ТТР вологи (при Р = 4,0 мПа), ᴼС | ТТР вуглеводнів (ᴼС) | маса мех. домішок | масова конц. мерк. сірки, (г/м3) | масова конц. сірководню, (г/м3) | добовий об'єм газу (м.куб.)
| метан С1 | етан С2 | пропан С3 | ізо-бутан С4 | н-бутан С4 | нео-пентани С5 | ізо-пентани С5 | н-пентани С5 | гексан +вищі С6 | азот N2 | діоксид вуглецю | кисень О2 | гелій He | водень Н₂ | густина (кг/м3) | теплота згор. нижча (мДж/м3) | теплота згор. нижча (кКал/м3) | теплота згор. вища (мДж/м3) | теплота згор. вища (кКал/м3) | число Воббе вище (мДж/м3)
1 | 95.0115 | 2.7833 | 0.932 | 0.1592 | 0.154 | 0.0003 | 0.0323 | 0.0235 | 0.0163 | 0.6588 | 0.2049 | 0 | 0.0229 | 0.001 | 0.7083 | 34.6568 | 8277.9467 | 38.4227 | 9176.1392 | 50.1057 | -18.6 | [5 empty] | 100
2 | 94.9412 | 2.8153 | 0.9486 | 0.1596 | 0.1537 | 0.0003 | 0.0329 | 0.0245 | 0.0166 | 0.6707 | 0.2126 | 0 | 0.023 | 0.001 | 0.7088 | 34.6693 | 8280.9253 | 38.4358 | 9179.265 | 50.1023 | -19.2 | [5 empty] | 100
3 | 94.986 | 2.7921 | 0.9347 | 0.1574 | 0.1515 | 0.0001 | 0.0312 | 0.0222 | 0.0158 | 0.672 | 0.213 | 0 | 0.023 | 0.001 | 0.7083 | 34.6465 | 8275.4924 | 38.4114 | 9173.4409 | 50.0878 | -19 | [5 empty] | 100
4 | 95.0778 | 2.7315 | 0.9144 | 0.1505 | 0.1455 | 0.0001 | 0.0298 | 0.0218 | 0.0149 | 0.6831 | 0.2066 | 0 | 0.023 | 0.001 | 0.7074 | 34.6053 | 8265.6378 | 38.3672 | 9162.8742 | 50.0624 | -18.8 | [5 empty] | 100
5 | 95.0951 | 2.6917 | 0.906 | 0.1482 | 0.1444 | 0.0001 | 0.0294 | 0.0215 | 0.0145 | 0.7142 | 0.2109 | 0 | 0.023 | 0.001 | 0.7072 | 34.5748 | 8258.359 | 38.3341 | 9154.9702 | 50.0268 | -18.5 | [5 empty] | 100
6 | 95.0662 | 2.7191 | 0.9106 | 0.1484 | 0.1444 | 0.0001 | 0.0283 | 0.0206 | 0.0141 | 0.7113 | 0.2129 | 0 | 0.023 | 0.001 | 0.7074 | 34.5822 | 8260.1214 | 38.342 | 9156.8572 | 50.0312 | -19.2 | [5 empty] | 100
7 | 95.0354 | 2.741 | 0.9201 | 0.1507 | 0.1453 | 0.0001 | 0.0294 | 0.021 | 0.0142 | 0.7047 | 0.2141 | 0 | 0.023 | 0.001 | 0.7077 | 34.5991 | 8264.1525 | 38.3601 | 9161.1904 | 50.0435 | -18.4 | [5 empty] | 100
8 | 95.0424 | 2.756 | 0.9193 | 0.1496 | 0.1431 | 0 | 0.0276 | 0.0193 | 0.0136 | 0.6945 | 0.2105 | 0 | 0.0231 | 0.001 | 0.7075 | 34.6001 | 8264.3876 | 38.3614 | 9161.4819 | 50.0513 | -19 |  |  | 0.00012 | 1e-05 |  | 100
9 | 95.132 | 2.6936 | 0.8965 | 0.1455 | 0.1403 | 0 | 0.028 | 0.0198 | 0.0134 | 0.7012 | 0.2057 | 0 | 0.023 | 0.001 | 0.7068 | 34.5664 | 8256.3375 | 38.3253 | 9152.8593 | 50.0314 | -17.7 | [5 empty] | 100
10 | 95.1025 | 2.7148 | 0.9037 | 0.1471 | 0.1421 | 0 | 0.0293 | 0.0209 | 0.0131 | 0.6969 | 0.2056 | 0 | 0.023 | 0.001 | 0.7071 | 34.5821 | 8260.1052 | 38.3422 | 9156.907 | 50.0429 | -18.7 |  | відс |  |  |  | 100
11 | 95.1604 | 2.682 | 0.9001 | 0.1499 | 0.1454 | 0.0001 | 0.029 | 0.0206 | 0.0135 | 0.6785 | 0.1965 | 0 | 0.023 | 0.001 | 0.7067 | 34.5854 | 8260.8784 | 38.3461 | 9157.8252 | 50.0596 | -19.5 | [5 empty] | 100
12 | 95.2075 | 2.6617 | 0.8896 | 0.1492 | 0.1436 | 0.0001 | 0.0288 | 0.0206 | 0.0143 | 0.6715 | 0.1891 | 0 | 0.023 | 0.001 | 0.7063 | 34.5782 | 8259.1728 | 38.3386 | 9156.0462 | 50.0637 | -20 | [5 empty] | 100
13 | 95.2209 | 2.6596 | 0.8881 | 0.1494 | 0.1434 | 0.0001 | 0.029 | 0.0211 | 0.015 | 0.6639 | 0.1855 | 0 | 0.023 | 0.001 | 0.7063 | 34.5822 | 8260.1195 | 38.343 | 9157.0966 | 50.0721 | -20.7 | [5 empty] | 100
14 | 95.1729 | 2.6774 | 0.8982 | 0.1514 | 0.1457 | 0.0002 | 0.0295 | 0.021 | 0.0151 | 0.6722 | 0.1924 | 0 | 0.023 | 0.001 | 0.7067 | 34.5911 | 8262.245 | 38.3524 | 9159.3242 | 50.0688 | -19.8 | [5 empty] | 100
15 | 95.3042 | 2.538 | 0.8589 | 0.1426 | 0.1401 | 0 | 0.028 | 0.0203 | 0.0143 | 0.7337 | 0.1959 | 0 | 0.023 | 0.001 | 0.7054 | 34.4973 | 8239.8376 | 38.2511 | 9135.1309 | 49.9816 | -21 | [5 empty] | 100
16 | 95.3363 | 2.5159 | 0.8483 | 0.1407 | 0.137 | 0.0001 | 0.028 | 0.0201 | 0.0142 | 0.7385 | 0.1969 | 0 | 0.023 | 0.001 | 0.7051 | 34.4797 | 8235.6315 | 38.2322 | 9130.6093 | 49.9681 | -20.9 | [5 empty] | 100
17 | 95.3036 | 2.5763 | 0.8607 | 0.1444 | 0.1393 | 0 | 0.0292 | 0.0213 | 0.0136 | 0.6946 | 0.193 | 0 | 0.023 | 0.001 | 0.7055 | 34.5247 | 8246.3727 | 38.2809 | 9142.2586 | 50.0181 | -20.9 | [5 empty] | 100
18 | 95.4055 | 2.5144 | 0.8486 | 0.1418 | 0.1363 | 0 | 0.027 | 0.0192 | 0.0138 | 0.6868 | 0.1826 | 0 | 0.023 | 0.001 | 0.7046 | 34.4995 | 8240.3471 | 38.2542 | 9135.8662 | 50.0138 | -21.7 | [5 empty] | 100
19 | 95.507 | 2.4623 | 0.8138 | 0.1341 | 0.1286 | 0 | 0.0247 | 0.0176 | 0.0132 | 0.6951 | 0.1796 | 0 | 0.023 | 0.001 | 0.7035 | 34.4489 | 8228.2711 | 38.2 | 9122.9174 | 49.9817 | -20.9 | [5 empty] | 100
20 | 95.7043 | 2.3167 | 0.7611 | 0.1228 | 0.1194 | 0 | 0.024 | 0.017 | 0.0124 | 0.7266 | 0.1717 | 0 | 0.023 | 0.001 | 0.7017 | 34.3566 | 8206.2255 | 38.1009 | 9099.2418 | 49.9172 | -19.6 | [5 empty] | 100
21 | 95.6857 | 2.3344 | 0.7645 | 0.1237 | 0.1194 | 0 | 0.024 | 0.0173 | 0.0124 | 0.7216 | 0.173 | 0 | 0.023 | 0.001 | 0.7019 | 34.3653 | 8208.3039 | 38.1103 | 9101.478 | 49.9238 | -19 | [5 empty] | 100
22 | 95.6663 | 2.3628 | 0.7684 | 0.123 | 0.1182 | 0 | 0.0239 | 0.0171 | 0.0117 | 0.7124 | 0.1723 | 0 | 0.0229 | 0.001 | 0.702 | 34.3755 | 8210.744 | 38.1213 | 9104.1191 | 49.9348 | -20.5 | [5 empty] | 100
23 | 95.6376 | 2.3894 | 0.7684 | 0.1247 | 0.1209 | 0 | 0.0238 | 0.017 | 0.0125 | 0.7069 | 0.1747 | 0 | 0.0231 | 0.001 | 0.7022 | 34.3877 | 8213.6461 | 38.1344 | 9107.2354 | 49.9429 | -19.7 | [5 empty] | 100
24 | 95.5767 | 2.4394 | 0.7844 | 0.128 | 0.1239 | 0 | 0.025 | 0.0181 | 0.0127 | 0.6933 | 0.1745 | 0 | 0.023 | 0.001 | 0.7028 | 34.4215 | 8221.7118 | 38.1707 | 9115.9144 | 49.9696 | -19.6 | [5 empty] | 100
25 | 95.4545 | 2.529 | 0.8109 | 0.1318 | 0.1261 | 0 | 0.0259 | 0.0186 | 0.0129 | 0.684 | 0.1823 | 0 | 0.023 | 0.001 | 0.7038 | 34.4659 | 8232.3352 | 38.2183 | 9127.2904 | 49.9953 | -20 |  |  | 8e-05 | 1e-05 |  | 100
26 | 95.1203 | 2.766 | 0.8859 | 0.1426 | 0.1357 | 0 | 0.0272 | 0.0196 | 0.0131 | 0.6614 | 0.2042 | 0 | 0.023 | 0.001 | 0.7067 | 34.5865 | 8261.1537 | 38.3474 | 9158.1397 | 50.0629 | -20.5 |  | відс |  |  |  | 100
27 | 95.1444 | 2.7465 | 0.8789 | 0.1414 | 0.1344 | 0.0001 | 0.0267 | 0.0191 | 0.0128 | 0.6665 | 0.2051 | 0 | 0.0231 | 0.001 | 0.7064 | 34.5723 | 8257.7544 | 38.3321 | 9154.4807 | 50.0514 | -19.4 | [5 empty] | 100
28 | 95.1517 | 2.7483 | 0.8762 | 0.1404 | 0.133 | 0 | 0.026 | 0.0183 | 0.0123 | 0.6667 | 0.2031 | 0 | 0.023 | 0.001 | 0.7063 | 34.5677 | 8256.6586 | 38.3272 | 9153.3117 | 50.05 | -18.3 | [5 empty] | 100
29 | 95.1142 | 2.7761 | 0.8848 | 0.142 | 0.134 | 0 | 0.0256 | 0.0179 | 0.0124 | 0.6655 | 0.2035 | 0 | 0.023 | 0.001 | 0.7066 | 34.5813 | 8259.9047 | 38.3417 | 9156.7887 | 50.0584 | -19.7 | [5 empty] | 100
30 | 95.0518 | 2.8095 | 0.8959 | 0.1433 | 0.135 | 0 | 0.026 | 0.0183 | 0.0124 | 0.6745 | 0.2093 | 0 | 0.023 | 0.001 | 0.7071 | 34.5934 | 8262.8111 | 38.3545 | 9159.8521 | 50.0575 | -21.3 | [5 empty] | 100
31 | 94.9744 | 2.8521 | 0.9104 | 0.1462 | 0.1385 | 0 | 0.0272 | 0.0193 | 0.0127 | 0.6795 | 0.2156 | 0 | 0.0231 | 0.001 | 0.7078 | 34.6163 | 8268.2628 | 38.3788 | 9165.6529 | 50.0645 | -21.4 | [5 empty] | 100
|  |  | начальник Бібрського ЛВУМГ | [11 empty] | Саловський Б.Й. |  |  |  | …………… |  | 2016 р.
|  |  | хімік ГВС Дроздовичі | [11 empty] | Книшик У.П. |  |  |  | …………… |  | 2016 р.