## Лист1
ПАТ "УКРТРАНСГАЗ"
Філія "УМГ"ЛЬВІВТРАНСГАЗ"
Бібрської ВТС, Бібрського ЛВУМГ
Вимірювальна хіміко-аналітична лабораторія
Свідоцтво про атестацію № РЛ 067/13 дійсне до 16.04.2018 р.
ПАСПОРТ ФІЗИКО-ХІМІЧНИХ ПОКАЗНИКІВ ПРИРОДНОГО ГАЗУ
переданого__Бібрським_ЛВУМГ___та прийнятого ______ПАТ "Львівгаз"___ ГРС _ Болотня_____________
з газопроводу _ КЗУ-ІІ___________ _з 01.08.2016р. по _ 31.08.2016р._____________________________
Число місяця | Компонентний склад, % мол. | [11 empty] | при 20°С; 101,325 кПа | [5 empty] | Температура точки роси вологи (Р=3.92 Мпа), ºС | Температура точки роси вуглеводнів, ºС | Маса механічних домішок, г/м³ | Масова концентрація меркаптанової сірки, г/м³ | Масова концентрація сірководню, г/м³
| метан C1 | етан C2 | пропан C3 | ізо-бутан i-C4 | н-бутан н C4 | нео-пентан нео-C5 | ізо-пентан i-C5 | н-пентан н-C5 | гексани та вищі C6+ | Кисень О2 | азот N2 | діоксид вуглецю CO2 | густина кг/м³ | теплота зоряння нижча МДж/м³ | теплота зоряння нижча кКал/м³ | Теплота згоряння вища МДж/м³ | Теплота згоряння вища кКал/м³ | число Воббе вище МДж/м³
2016-08-02 | 89.684 | 4.9825 | 1.22 | 0.1333 | 0.2075 | 0.0017 | 0.0559 | 0.042 | 0.0358 | 0.0101 | 1.7206 | 1.9066 | 0.752 | 34.57 | 8256 | 38.28 | 9144 | 48.45 | [5 empty] | 100 | ОК
2016-08-09 | 89.642 | 5.0258 | 1.2331 | 0.1278 | 0.207 | 0.0035 | 0.0536 | 0.046 | 0.0616 | 0.0089 | 1.6494 | 1.9413 | 0.7532 | 34.63 | 8271 | 38.33 | 9156 | 48.48 | [5 empty] | 100 | ОК
2016-08-16 | 89.9229 | 4.8992 | 1.1127 | 0.1182 | 0.1864 | 0.0017 | 0.0509 | 0.0404 | 0.0572 | 0.0125 | 1.6314 | 1.9666 | 0.7504 | 34.49 | 8238 | 38.18 | 9120 | 48.41 | [5 empty] | 100.0001
2016-08-23 | 89.5856 | 5.0393 | 1.2231 | 0.128 | 0.2067 | 0.0023 | 0.0515 | 0.043 | 0.0608 | 0.0115 | 1.6554 | 1.9928 | 0.7537 | 34.6 | 8264 | 38.3 | 9148 | 48.44 |  |  | Не вияв. | Не вияв. | Не вияв. | 135.3537
2016-08-30 | 89.6759 | 5.0055 | 1.1935 | 0.1261 | 0.2027 | 0.0009 | 0.0525 | 0.0431 | 0.0526 | 0.0112 | 1.6382 | 1.9979 | 0.7527 | 34.57 | 8256 | 38.26 | 9139 | 48.43 | [5 empty] | 100.0001
0
0
0
0
0
| Начальник .2016р |  |  |  |  | Саловський Б.Й.
| Підрозділу підприємства, якому підпорядкована ХАЛ | [8 empty] | прізвище |  | підпис | [5 empty] | дата
| Завідувач ХАЛ .2016р |  |  |  |  | Роїк Г.В.
| ХАЛ, де здійснювались аналізи газу | [8 empty] | прізвище |  | підпис | [5 empty] | дата

## Отчет о совместимости
Отчет о совместимости для Пролетарка червень закачка 2012.xls
Дата отчета: 13.06.2012 15:12
Некоторые свойства данной книги не поддерживаются более ранними версиями Excel. Открытие книги в более ранней версии Excel или ее сохранение в формате более ранней версии приведет к потере или ограничению функциональности этих свойств.
Несущественная потеря точности | Число экземпляров | Версия
Некоторые ячейки или стили в этой книге содержат форматирование, не поддерживаемое выбранным форматом файла. Эти форматы будут преобразованы в наиболее близкий из имеющихся форматов. | 14 | Excel 97-2003