## 15-1
ЯГОТИНСЬКЕ ЛІНІЙНЕ ВИРОБНИЧЕ УПРАВЛІННЯ
МАГІСТРАЛЬНИХ ГАЗОПРОВОДІВ
Свідоцтво про атестацію ВХАЛ № 70А-100-15
[8 empty] | 15-1 | [12 empty] | Дійсне до 31 грудня 2018 року
| П А С П О Р Т Я К О С Т І П Р И Р О Д Н О Г О Г А З У | [16 empty] | № 1608 |  | В
[7 empty] | за | серпень |  |  | місяць |  | 2016 |  | року |  | по |  |  |  | ГРС Вікторія
( для споживачів приєднаних до ГРС “Вікторія”, ГРС “Березова Рудка”, ГРС “Майорщина”)
переданого Яготинським ЛВУМГ та прийнятого по Полтавській області : ПАТ "ПОЛТАВАГАЗ", ПАТ "ЛУБНИГАЗ"
| по газопроводу Шебелинка-Полтава-Київ (ШПК) за період з | [16 empty] | 2016-08-01 |  |  | по | 2016-08-31 |  |  |  | року
| дата відбору | одиниці вимір | КОМПОНЕНТНИЙ СКЛАД ГАЗУ, ( ОБ.,% / мол.,%) | [11 empty] | відносна густина | хромат.густина, кг/м3 | теплота згоряння нижча, МДж/м3 | теплота згоряння нижча, ккал/м3 | теплота згоряння вища, МДж/м3 | теплота згоряння вища, ккал/м3 | число Воббе вище,МДж/м3 | число Воббе вище, ккал/м3 | Точка роси вологи (Р=3,92МПа)°С | Точка роси по вуглеводнях , °С | вміст меркаптанової сірки, г/м3 | вміст сірководню, г/м3 | вміст механічних домішок, г/м3 | Добова витрата газу, тис м3
перевірка |  |  | метан | етан | пропан | і-бутан | н-бутан | нео-пентан | і-пентан | н-пентан | гексани + вищі | кисень | азот | діоксид вуглецю
89.64 | 2016-08-01 | об.,% | 89.64 | 4.886 | 1.143 | 0.119 | 0.191 | 0 | 0.046 | 0.037 | 0.067 | 0.005 | 1.49 | 2.377 | 0.627 | 0.756 | 34.4448 | 8227 | 38.1501 | 9112 | 48.1649 | 11504 | -3.8 | -3.7 |  |  |  | 2.795
|  | мол.,% | 89.575 | 4.913 | 1.159 | 0.122 | 0.197 | 0 | 0.048 | 0.039 | 0.073 | 0.005 | 1.487 | 2.383 | 0.627 | 0.756 | 34.4448 | 8227 | 38.1501 | 9112 | 48.1649 | 11504 | -2.7 | -5.5
89.481 | 2016-08-02 | [21 empty] | -4.6 | -7.7 |  |  | відсут | 2.815
89.502 | 2016-08-03 | [21 empty] | -4.5 | -7.5 |  |  |  | 3.123
89.466 | 2016-08-04 | [26 empty] | 3.131
| 2016-08-05 | [21 empty] | -3 | -5.9 |  |  |  | 3.947
89.62 | 2016-08-06 | [21 empty] | -2.1 | -4.9 |  |  |  | 3.702
| 2016-08-07 | [21 empty] | -1.9 | -4.9 |  |  |  | 3.727
| 2016-08-08 | об.,% | 89.481 | 4.916 | 1.2 | 0.127 | 0.203 | 0 | 0.049 | 0.039 | 0.074 | 0.005 | 1.528 | 2.382 | 0.629 | 0.758 | 34.495 | 8239 | 38.2045 | 9125 | 48.1817 | 11508 | -1.8 | -2.6 |  |  |  | 3.225
2016-08-01 |  | мол.,% | 89.416 | 4.943 | 1.217 | 0.13 | 0.209 | 0 | 0.051 | 0.041 | 0.08 | 0.005 | 1.524 | 2.388 | 0.629 | 0.758 | 34.495 | 8239 | 38.2045 | 9125 | 48.1817 | 11508 | 3.8 | 1.8
2016-08-08 | 2016-08-09 | [26 empty] | 3.006
2016-08-15 | 2016-08-10 | [21 empty] | -1 | -3.5 | <0,02 | <0,006 |  | 3.021
| 2016-08-11 | [26 empty] | 3.037
2016-08-22 | 2016-08-12 | [26 empty] | 3.359
2016-08-29 | 2016-08-13 | [21 empty] | -3.6 | -5.7 |  |  |  | 3.88
| 2016-08-14 | [21 empty] | -6.4 | -8.1 |  |  |  | 3.037
| 2016-08-15 | об.,% | 89.502 | 5.011 | 1.084 | 0.114 | 0.178 | 0 | 0.043 | 0.035 | 0.063 | 0.005 | 1.491 | 2.477 | 0.628 | 0.757 | 34.382 | 8212 | 38.0831 | 9096 | 48.0645 | 11480 | -0.3 | -1.7 |  |  |  | 3.26
|  | мол.,% | 89.439 | 5.038 | 1.099 | 0.117 | 0.183 | 0 | 0.045 | 0.037 | 0.068 | 0.005 | 1.488 | 2.484 | 0.628 | 0.757 | 34.382 | 8212 | 38.0831 | 9096 | 48.0645 | 11480 | -6.3 | -8.2
| 2016-08-16 | [21 empty] | -7.4 | -9.5 |  |  |  | 3.239
| 2016-08-17 | [26 empty] | 3.262
| 2016-08-18 | [26 empty] | 3.392
| 2016-08-19 | [26 empty] | 3.09
| 2016-08-20 | [26 empty] | 3.377
| 2016-08-21 | [26 empty] | 3.152
| 2016-08-22 | об.,% | 89.466 | 4.98 | 1.158 | 0.12 | 0.189 | 0 | 0.046 | 0.037 | 0.058 | 0.005 | 1.492 | 2.452 | 0.629 | 0.757 | 34.4364 | 8225 | 38.1417 | 9110 | 48.1147 | 11492 | -5.7 | -7.8 |  |  |  | 3.123
|  | мол.,% | 89.401 | 5.007 | 1.175 | 0.123 | 0.195 | 0 | 0.048 | 0.039 | 0.063 | 0.005 | 1.489 | 2.459 | 0.629 | 0.757 | 34.4364 | 8225 | 38.1417 | 9110 | 48.1147 | 11492 | -6.2 | -8.5
| 2016-08-23 | [26 empty] | 3.001
| 2016-08-24 | [26 empty] | 3.284
| 2016-08-25 | [26 empty] | 3.271
| 2016-08-26 | [25 empty] | відс. | 3.437
| 2016-08-27 | [21 empty] | -6.4 | -8.9 |  |  |  | 3.561
| 2016-08-28 | [26 empty] | 2.999
| 2016-08-29 | об.,% | 89.62 | 4.893 | 1.125 | 0.117 | 0.187 | 0 | 0.044 | 0.035 | 0.063 | 0.005 | 1.467 | 2.447 | 0.628 | 0.756 | 34.4029 | 8217 | 38.1041 | 9101 | 48.1063 | 11490 | -5.6 | -7.3 |  |  |  | 3.074
|  | мол.,% | 89.555 | 4.92 | 1.141 | 0.12 | 0.193 | 0 | 0.046 | 0.037 | 0.068 | 0.005 | 1.464 | 2.454 | 0.628 | 0.756 | 34.4029 | 8217 | 38.1041 | 9101 | 48.1063 | 11490 | -4.3 | -7
| 2016-08-30 | [21 empty] | #REF! | #REF! |  |  |  | 3.07
| 2016-08-31 |  | Температура точки роси на ГРС 29.09.2014р. становить: по волозі -10,4ºС , по вуглеводням -11,0 ºС |  |  |  | 2016-08-11 |  |  | становить: по волозі |  |  | -1.8 | ºС |  | по вуглеводням: | [8 empty] | -2.6 | ºС |  | 3.344
| Примітка:Пункт заміру т.роси,механічних домішок( згідно "Протоколу узгодження") -вхід КС-2"Яготин" після п/у | [24 empty] | Всього: |  | 100.741
З 10.06.2016 р прилади по заміру температури точки роси на ремонті та технічному обслуговуванні.
|  |  |  | Головний інженер |  |  |  | Яготинського ЛВУМГ | [13 empty] | М. А. Приймак
|  |  |  | Завідувач ВХАЛ | [17 empty] | Т.О.Бугера
|  |  | СУМАРНА ВИТРАТА ГАЗУ ЗА МІС, тис.м3 | [13 empty] | 100.741
ГРС “Вікторія”, ГРС “Березова Рудка”, ГРС “Майорщина”