## звит
ПАТ "УКРТРАНСГАЗ"
Філія УМГ"Київтрансгаз"
Диканське ЛВУМГ
Вимірювальна
хіміко-аналітична лабораторія
Свідоцтво про атестацію № 186-13 чинне до 05.12.2018 р
ПАСПОРТ ФІЗИКО-ХІМІЧНИХ ПОКАЗНИКІВ ПРИРОДНОГОГАЗУ №15-13
переданого ПАТ "УКРТРАНСГАЗ", філія УМГ "Київтрансгаз", Диканським ЛВУМГ та прийнятого ПАТ "Полтавагаз" з газопроводу Шебелінка - Полтава - Київ (ШПК) через ГРС Пришиб
за період з 1 серпня по 31 серпня 2016р.
Дата відбору | Умови відбору проби |  | Компонентний склад, МВУ 045/05-2011 , молярна частка, % мол. | [9 empty] | Температрура точки роси вологи (Р=3,92МПа), оС, | Температрура точки роси вуглеводнів оС | Густина, кг/м3 | Теплота згоряння нижча МВУ 045/05-2011, (ккал/м3/МДж/м3) | Теплота згоряння вища МВУ 045/05-2011, ккал/м3/МДж/м3) | Число Воббе вище МВУ 045/05-2011, (ккал/м3/МДж/м3) | Маса механічних домішок,г/м3 ГОСТ 22387.4 -77 | Масова концентрація сірководню ГОСТ 22387-97, г/м3 | Масова концентрація меркаптанової сірки ГОСТ 22387.4-77,г/м3
| Р,кгс/см2 | t,оС | метан | етан | пропан | І-бутан | н-бутан | нео-пентан і-пентан н-пентан | гексани та вищі | азот | діоксид вуглецю | кисень
при 20 0С, 101,325 кПа
2016-08-03 | [18 empty] | відсут. | <0,006 | <0,02
2016-08-08 | 36 | 25 | 90.7879 | 4.5067 | 1.1227 | 0.1305 | 0.2096 | 0.0039 | 0.0886 | 2.0462 | 0.9944 | 0.0066 | -8.1 | -3.4 | 0.7408 | 8279 | 9170 | 11693
[8 empty] | 0.0557 | [7 empty] | 34.6619 | 38.3923 | 48.9554
0.0472
2016-08-16 | 33.8 | 16 | 91.1036 | 4.3902 | 1.0756 | 0.1243 | 0.198 | 0.0038 | 0.0861 | 1.9501 | 0.9636 | 0.0086 |  |  | 0.7381 | 8270 | 9161 | 11702
[8 empty] | 0.0522 | [7 empty] | 34.6242 | 38.3546 | 48.9931
0.0439
2016-08-23 | 34 | 30 | 90.8586 | 4.471 | 1.144 | 0.132 | 0.2159 | 0.0038 | 0.0789 | 1.9975 | 0.987 | 0.0092 | -5.1 | -4 | 0.7403 | 8282 | 9174 | 11701
[8 empty] | 0.0551 | [7 empty] | 34.6745 | 38.409 | 48.9889
0.047
2016-08-30 | 34.5 | 26 | 91.0082 | 4.4059 | 1.0999 | 0.1279 | 0.2076 | 0.0037 | 0.0761 | 1.9874 | 0.9743 | 0.0099 | -4.2 | -5 | 0.7389 | 8270 | 9161 | 11697
[8 empty] | 0.0537 | [7 empty] | 34.6242 | 38.3546 | 48.9722
0.0457
Сумарна добова витрата за місяць, тис.м3 | [6 empty] | 10.356
Заступник начальника Диканського ЛВУМГ | [9 empty] | Герасименко І.М. | [8 empty] | 31.08.2016р.
Завідувач вимірювальної хіміко-аналітичної лабораторії Диканського ЛВУМГ | [9 empty] | Горшковоз О.В. | [8 empty] | 31.08.2016р.