## ПАТ "Кременчукгаз"
| ПАТ "Укртрансгаз" | [11 empty] | Вимірювальна хіміко-аналітична лабораторія Кременчуцького ЛВУМГ
| Філія "УМГ "Черкаситрансгаз" | [11 empty] | свідоцтво про атестацію № 0612 КФ чинне до 20.06.2019
Кременчуцьке ЛВУМГ
ПАСПОРТ ФІЗИКО-ХІМІЧНИХ ПОКАЗНИКІВ ПРИРОДНОГО ГАЗУ №15-2
переданого Кременчуцьким ЛВУМГ та прийнятого ПАТ "Кременчукгаз" Полтавської області
перелік ГРС, на які поширюються результати контролю: ГРС Кременчук, ГРС Глобине, ГРС Нова Галещина,
ГРС Погреби, ГРС Потоки, ГРС Сушки, ГРС Бугаївка по газопроводу "Диканька - Кременчук - Кривий Ріг"
за серпень 2016 р.
Число місяця | Компонентний склад, % об. | [11 empty] | при 20°С; 101,325 кПа
| Метан, С1 | Етан, С2 | Пропан, С3 | Ізо - бутан, С4 | Н - бутан, С4 | нео-пентан, нео-С5 | ізо-пентан, і-С5 | н-пентан, н-С5 | гексани та вищі, С6+ | Кисень, О2 | Азот, N2 | Діоксид вуглецю, CО2 | Густина | Теплота згоряння НИЖЧА | Теплота згоряння НИЖЧА | Теплота згоряння ВИЩА | Теплота згоряння ВИЩА | Число ВОББЕ вище | Число ВОББЕ вище | Температура точки роси за вологою (Р=3,92 МПа) | Масова концентрація сірководню | Масова концентрація меркаптанової сірки | Маса механічних домішок
| % | % | % | % | % | % | % | % | % | % | % | % | кг/м3 | МДж/м3 | ккал/м3 | МДж/м3 | ккал/м3 | МДж/м3 | ккал/м3 | °С | г/м3 | г/м3 | г/м3
03 | 93.626 | 2.516 | 0.305 | 0.045 | 0.057 | 0.005 | 0.026 | 0.016 | 0.048 | 0 | 0.107 | 3.249 | 0,7292 | 33,30 | 7 954 | 36,94 | 8 821 | 47,47 | 11 338 | -8,0
09 | 93.637 | 2.514 | 0.304 | 0.045 | 0.056 | 0.005 | 0.025 | 0.015 | 0.045 | 0 | 0.104 | 3.25 | 0,7290 | 33,29 | 7 952 | 36,93 | 8 820 | 47,47 | 11 337 | -8,0
16 | 93.639 | 2.514 | 0.303 | 0.045 | 0.056 | 0.005 | 0.025 | 0.015 | 0.044 | 0 | 0.1 | 3.254 | 0,7290 | 33,29 | 7 952 | 36,93 | 8 819 | 47,47 | 11 337 | -8,1
22 | 93.671 | 2.501 | 0.301 | 0.045 | 0.056 | 0.005 | 0.024 | 0.015 | 0.039 | 0.002 | 0.103 | 3.238 | 0,7287 | 33,30 | 7 954 | 36,93 | 8 821 | 47,48 | 11 341 | -8,0
30 | 93.647 | 2.513 | 0.303 | 0.045 | 0.056 | 0.005 | 0.024 | 0.015 | 0.042 | 0 | 0.103 | 3.247 | 0,7288 | 33,29 | 7 952 | 36,93 | 8 819 | 47,47 | 11 337 | -8,4 | 0.016 | 0.007 | 0
| Начальник управління Кременчуцького ЛВУМГ | [8 empty] | Кучерук В. М. | [7 empty] | 31.08.2016р.
| Керівник підрозділу підприємства, якому підпорядкована лабораторія | [8 empty] | П. І. Б. |  |  |  | підпис |  |  |  | дата
| Начальник лабораторії ВХАЛ | [8 empty] | Доброчинська І. Д. | [7 empty] | 31.08.2016р.
| Лабораторія, де здійснювались вимірювання газу | [8 empty] | П. І. Б. |  |  |  | підпис |  |  |  | дата