## Лист1
ПАТ "УКРТРАНСГАЗ"
Філія "УМГ"КИЇВТРАНСГАЗ"
___Лубенський_______________п/м ______Лубенське________ ЛВУМГ
Вимірювальна хіміко-аналітична лабораторія
Свідоцтво про атестацію № _____199-15_________ дійсне до _____31.12.2018____________ р.
ПАСПОРТ ФІЗИКО-ХІМІЧНИХ ПОКАЗНИКІВ ПРИРОДНОГО ГАЗУ
переданого Лубенським ЛВУ МГ та прийнятого ПАТ "Лубнигаз" на вузлі обліку газу ( газ на с.Піски) ЦЕХ №3
з газопроводу _______ (ШПК+ШДК+ЄДК) ____________________за період з ___01.08.2016 року_______ по _______31.08.2016 року _______________________
Число місяця | Компонентний склад, % мол. | [11 empty] | при 20°С; 101,325 кПа | [5 empty] | Температура точки роси вологи (Р=3.92 Мпа), ºС | Температура точки роси вуглеводнів, ºС | Маса механічних домішок, мг/м³ | Масова концентрація меркаптанової сірки, мг/м³ | Масова концентрація сірководню, мг/м³ | Добова витрата газу, тис. м³
| метан C1 | етан C2 | пропан C3 | ізо-бутан i-C4 | н-бутан н C4 | нео-пентан нео-C5 | ізо-пентан i-C5 | н-пентан н-C5 | гексани та вищі C6+ | Кисень О2 | азот N2 | діоксид вуглецю CO2 | густина кг/м³ | теплота зоряння нижча МДж/м³ | теплота зоряння нижча кКал/м³ | Теплота згоряння вища МДж/м³ | Теплота згоряння вища кКал/м³ | число Воббе вище МДж/м³
1 | 90.172 | 4.728 | 1.24 | 0.138 | 0.223 | 0.004 | 0.058 | 0.048 | 0.098 | 0.008 | 1.786 | 1.497 | 0.749 | 34.72 | 8293 | 38.46 | 9185 | 48.78 | -2.9 | -1.7 | відсутні | < 0,2 | < 0,5 | 1.0672 | 100 | ОК
2 | [18 empty] | -2.1 | -1.4 |  |  |  | 1.0291 | 0
3 | [18 empty] | -2.8 | -3.1 |  |  |  | 1.172 | 0
4 | [18 empty] | -4.3 | -2.5 |  |  |  | 1.1563 | 0
5 | [18 empty] | -6 | -4 |  |  |  | 1.1288 | 0
6 | [23 empty] | 1.1585 | 0
7 | [23 empty] | 1.1775 | 0
8 | 90.162 | 4.746 | 1.157 | 0.127 | 0.206 | 0.004 | 0.055 | 0.045 | 0.099 | 0.01 | 1.897 | 1.492 | 0.748 | 34.62 | 8269 | 38.35 | 9158 | 48.67 | -2.2 | -3.7 |  |  |  | 1.1204 | 100 | ОК
9 | [23 empty] | 1.0118 | 0
10 | [23 empty] | 0.0976 | 0
11 | [23 empty] | 1.9313 | 0
12 | [23 empty] | 1.1064 | 0
13 | [23 empty] | 1.4766 | 0
14 | [23 empty] | 1.4058 | 0
15 | 90.401 | 4.715 | 1.107 | 0.123 | 0.195 | 0.004 | 0.051 | 0.042 | 0.083 | 0.013 | 1.84 | 1.426 | 0.745 | 34.58 | 8261 | 38.31 | 9150 | 48.72 | -4.6 | -2.9 |  |  |  | 1.2823 | 100 | ОК
16 | [23 empty] | 1.2116 | 0
17 | [23 empty] | 1.2267 | 0
18 | [23 empty] | 1.2054 | 0
19 | [23 empty] | 1.1243 | 0
20 | [23 empty] | 1.1652 | 0
21 | [23 empty] | 1.2271 | 0
22 | 90.78 | 4.563 | 1.18 | 0.137 | 0.22 | 0.005 | 0.061 | 0.052 | 0.112 | 0.007 | 1.854 | 1.029 | 0.742 | 34.8 | 8312 | 38.55 | 9206 | 49.11 | -9.8 | -8.3 |  |  |  | 1.1714 | 100 | ОК
23 | [23 empty] | 1.1812 | 0
24 | [23 empty] | 1.3016 | 0
25 | [23 empty] | 1.3574 | 0
26 | [23 empty] | 1.3742 | 0
27 | [23 empty] | 1.3886 | 0
28 | [23 empty] | 1.2364 | 0
29 | 90.73 | 4.529 | 1.152 | 0.135 | 0.218 | 0.005 | 0.057 | 0.048 | 0.085 | 0.01 | 2.008 | 1.023 | 0.741 | 34.68 | 8283 | 38.42 | 9175 | 48.97 | -7.1 | -5.3 |  |  |  | 1.1169 | 100
30 | [23 empty] | 1.0955 | 0
31 | [23 empty] | 1.2829 | 0
[17 empty] | Сумарне значення за місяць, тис. м³ | [6 empty] | 36.988
| Головний інженер Лубенського ЛВУМГ Сирота В.П. | [15 empty] | 31.08.2016 року
| Підрозділу підприємства, якому підпорядкована ХАЛ | [8 empty] | прізвище |  | підпис | [5 empty] | дата
| Завідувач ВХАЛ Лубенського ЛВУМГ Федченко Л.Д. | [15 empty] | 31.08.2016 року
| ХАЛ, де здійснювались аналізи газу | [8 empty] | прізвище |  | підпис | [5 empty] | дата

## Отчет о совместимости
Отчет о совместимости для Пролетарка червень закачка 2012.xls
Дата отчета: 13.06.2012 15:12
Некоторые свойства данной книги не поддерживаются более ранними версиями Excel. Открытие книги в более ранней версии Excel или ее сохранение в формате более ранней версии приведет к потере или ограничению функциональности этих свойств.
Несущественная потеря точности | Число экземпляров | Версия
Некоторые ячейки или стили в этой книге содержат форматирование, не поддерживаемое выбранным форматом файла. Эти форматы будут преобразованы в наиболее близкий из имеющихся форматов. | 14 | Excel 97-2003