## Лист1
ПАТ "УКРТРАНСГАЗ"
Філія "УМГ"КИЇВТРАНСГАЗ"
___Лубенський_______________п/м ______Лубенське________ ЛВУМГ
Вимірювальна хіміко-аналітична лабораторія
Свідоцтво про атестацію № _____199-15_________ дійсне до _____31.12.2018____________ р.
ПАСПОРТ ФІЗИКО-ХІМІЧНИХ ПОКАЗНИКІВ ПРИРОДНОГО ГАЗУ
переданого Лубенським ЛВУ МГ та прийнятого ПАТ "Полтавагаз" на ГРС Н.Будаківка (ГРС Комишня)
з газопроводу ____Глинськ-Розбишівськ-Шебелинка-Полтава-Київ __________за період з ___01.08.2016 року_______ по _______31.08.2016 року _______________________
Число місяця | Компонентний склад, % мол. | [11 empty] | при 20°С; 101,325 кПа | [5 empty] | Температура точки роси вологи (Р=3.92 Мпа), ºС | Температура точки роси вуглеводнів, ºС | Маса механічних домішок, мг/м³ | Масова концентрація меркаптанової сірки, мг/м³ | Масова концентрація сірководню, мг/м³ | Добова витрата газу, тис. м³
| метан C1 | етан C2 | пропан C3 | ізо-бутан i-C4 | н-бутан н C4 | нео-пентан нео-C5 | ізо-пентан i-C5 | н-пентан н-C5 | гексани та вищі C6+ | Кисень О2 | азот N2 | діоксид вуглецю CO2 | густина кг/м³ | теплота зоряння нижча МДж/м³ | теплота зоряння нижча кКал/м³ | Теплота згоряння вища МДж/м³ | Теплота згоряння вища кКал/м³ | число Воббе вище МДж/м³
1 | 84.383 | 8.014 | 1.765 | 0.061 | 0.114 | - | 0.053 | 0.055 | 0.131 | 0.006 | 1.5 | 3.918 | 0.799 | 35.04 | 8369 | 38.77 | 9259 | 47.62 | -8.3 | -0.2 |  |  |  | 1.013 | 100 | ОК
2 | [23 empty] | 0.9797 | 0
3 | [23 empty] | 1.0511 | 0
4 | [23 empty] | 1.077 | 0
5 | [23 empty] | 1.0689 | 0
6 | [23 empty] | 1.1104 | 0
7 | [23 empty] | 1.0765 | 0
8 | 84.804 | 7.922 | 1.572 | 0.044 | 0.086 | - | 0.046 | 0.05 | 0.141 | 0.006 | 1.511 | 3.818 | 0.794 | 34.91 | 8338 | 38.63 | 9226 | 47.59 | -9.8 | -0.3 |  |  |  | 1.105 | 100 | ОК
9 | [23 empty] | 1.029 | 0
10 | [23 empty] | 1.0318 | 0
11 | [23 empty] | 1.0379 | 0
12 | [23 empty] | 1.1067 | 0
13 | [23 empty] | 1.2407 | 0
14 | [23 empty] | 1.2242 | 0
15 | 84.964 | 8.093 | 1.323 | 0.022 | 0.034 | - | 0.034 | 0.038 | 0.109 | 0.006 | 1.518 | 3.859 | 0.79 | 34.68 | 8284 | 38.39 | 9168 | 47.42 | -9.3 | -0.6 | відсут. | відсут. | 0.6 | 1.512 | 100 | ОК
16 | [23 empty] | 0.8458 | 0
17 | [23 empty] | 1.1842 | 0
18 | [23 empty] | 1.0874 | 0
19 | [23 empty] | 1.0691 | 0
20 | [23 empty] | 1.1021 | 0
21 | [23 empty] | 1.1096 | 0
22 | 84.929 | 7.908 | 1.52 | 0.039 | 0.058 | - | 0.038 | 0.043 | 0.115 | 0.007 | 1.491 | 3.852 | 0.793 | 34.8 | 8312 | 38.52 | 9198 | 47.51 | -8.9 | -0.8 |  |  |  | 1.0927 | 100 | ОК
23 | [23 empty] | 1.0804 | 0
24 | [23 empty] | 1.1013 | 0
25 | [23 empty] | 1.1738 | 0
26 | [23 empty] | 1.1907 | 0
27 | [23 empty] | 1.1767 | 0
28 | [23 empty] | 1.0586 | 0
29 | 85.042 | 7.897 | 1.475 | 0.045 | 0.095 | - | 0.042 | 0.044 | 0.094 | 0.005 | 1.458 | 3.803 | 0.792 | 34.82 | 8316 | 38.54 | 9203 | 47.56 | -9.3 | -0.2 |  |  |  | 1.1039 | 100
30 | [23 empty] | 1.0392 | 0
31 | [23 empty] | 1.1126 | 0
[17 empty] | Сумарне значення за місяць, тис. м³ | [6 empty] | 34.192
| Головний інженер Лубенського ЛВУМГ Сирота В.П. | [15 empty] | 31.08.2016 року
| Підрозділу підприємства, якому підпорядкована ХАЛ | [8 empty] | прізвище |  | підпис | [5 empty] | дата
| Завідувач ВХАЛ Лубенського ЛВУМГ Федченко Л.Д. | [15 empty] | 31.08.2016 року
| ХАЛ, де здійснювались аналізи газу | [8 empty] | прізвище |  | підпис | [5 empty] | дата

## Отчет о совместимости
Отчет о совместимости для Пролетарка червень закачка 2012.xls
Дата отчета: 13.06.2012 15:12
Некоторые свойства данной книги не поддерживаются более ранними версиями Excel. Открытие книги в более ранней версии Excel или ее сохранение в формате более ранней версии приведет к потере или ограничению функциональности этих свойств.
Несущественная потеря точности | Число экземпляров | Версия
Некоторые ячейки или стили в этой книге содержат форматирование, не поддерживаемое выбранным форматом файла. Эти форматы будут преобразованы в наиболее близкий из имеющихся форматов. | 14 | Excel 97-2003