## Лист1
ПАТ "УКРТРАНСГАЗ"
Філія "УМГ"КИЇВТРАНСГАЗ"
___Лубенський_______________п/м ______Лубенське________ ЛВУМГ
Вимірювальна хіміко-аналітична лабораторія
Свідоцтво про атестацію № _____199-15_________ дійсне до _____31.12.2018____________ р.
ПАСПОРТ ФІЗИКО-ХІМІЧНИХ ПОКАЗНИКІВ ПРИРОДНОГО ГАЗУ
переданого Лубенським ЛВУ МГ та прийнятого ПАТ "Лубнигаз" на ГРС Куйбишево ( ГРС Савенці, ГРС Оржиця)
з газопроводу ____" ПРОГРЕС ", "УРЕНГОЙ-ПОМАРИ-УЖГОРОД" __________за період з ___01.08.2016 року_______ по _______31.08.2016 року _______________________
Число місяця | Компонентний склад, % мол. | [11 empty] | при 20°С; 101,325 кПа | [5 empty] | Температура точки роси вологи (Р=3.92 Мпа), ºС | Температура точки роси вуглеводнів, ºС | Маса механічних домішок, мг/м³ | Масова концентрація меркаптанової сірки, мг/м³ | Масова концентрація сірководню, мг/м³ | Добова витрата газу, тис. м³
| метан C1 | етан C2 | пропан C3 | ізо-бутан i-C4 | н-бутан н C4 | нео-пентан нео-C5 | ізо-пентан i-C5 | н-пентан н-C5 | гексани та вищі C6+ | Кисень О2 | азот N2 | діоксид вуглецю CO2 | густина кг/м³ | теплота зоряння нижча МДж/м³ | теплота зоряння нижча кКал/м³ | Теплота згоряння вища МДж/м³ | Теплота згоряння вища кКал/м³ | число Воббе вище МДж/м³
1 | 95.079 | 2.804 | 0.926 | 0.148 | 0.142 | 0.005 | 0.027 | 0.02 | 0.006 | 0.006 | 0.631 | 0.206 | 0.708 | 34.66 | 8278 | 38.42 | 9177 | 50.11 | -20.6 | -13.2 |  |  |  | 2.9219 | 100 | ОК
2 | [23 empty] | 2.9692 | 0
3 | [21 empty] | 0.4 | 0.2 | 3.4947 | 0
4 | [23 empty] | 8.1933 | 0
5 | [23 empty] | 4.6373 | 0
6 | [23 empty] | 3.4231 | 0
7 | [23 empty] | 3.1972 | 0
8 | 94.989 | 2.86 | 0.951 | 0.153 | 0.147 | 0.007 | 0.028 | 0.021 | 0.015 | 0.005 | 0.622 | 0.202 | 0.709 | 34.7 | 8287 | 38.46 | 9186 | 50.14 | [5 empty] | 3.4828 | 100 | ОК
9 | [23 empty] | 2.9174 | 0
10 | [23 empty] | 3.0573 | 0
11 | [23 empty] | 2.973 | 0
12 | [23 empty] | 3.342 | 0
13 | [23 empty] | 3.7298 | 0
14 | [23 empty] | 3.241 | 0
15 | 95.309 | 2.615 | 0.88 | 0.146 | 0.142 | 0.005 | 0.029 | 0.021 | 0.017 | 0.005 | 0.642 | 0.189 | 0.706 | 34.58 | 8260 | 38.34 | 9157 | 50.07 | -20.3 | -11.7 |  |  |  | 3.3281 | 100 | ОК
16 | [23 empty] | 3.2497 | 0
17 | [23 empty] | 3.3362 | 0
18 | [23 empty] | 3.2469 | 0
19 | [23 empty] | 2.9979 | 0
20 | [23 empty] | 3.2927 | 0
21 | [23 empty] | 3.2632 | 0
22 | 95.276 | 2.694 | 0.867 | 0.139 | 0.134 | 0.005 | 0.026 | 0.02 | 0.011 | 0.005 | 0.63 | 0.193 | 0.706 | 34.57 | 8258 | 38.33 | 9155 | 50.07 | -20.3 | -11.6 |  |  |  | 3.2285 | 100 | ОК
23 | [23 empty] | 3.1678 | 0
24 | [23 empty] | 3.31 | 0
25 | [20 empty] | відсутні |  |  | 3.5132 | 0
26 | [23 empty] | 4.6522 | 0
27 | [23 empty] | 4.5108 | 0
28 | [23 empty] | 3.1641 | 0
29 | 94.613 | 3.139 | 1.004 | 0.157 | 0.147 | 0.005 | 0.027 | 0.019 | 0.013 | 0.005 | 0.624 | 0.247 | 0.712 | 34.78 | 8306 | 38.54 | 9206 | 50.16 | -20.1 | -15 |  |  |  | 3.2029 | 100
30 | [23 empty] | 3.6906 | 0
31 | [23 empty] | 4.2139 | 0
[17 empty] | Сумарне значення за місяць, тис. м³ | [6 empty] | 110.9487
| Головний інженер Лубенського ЛВУМГ Сирота В.П. | [15 empty] | 31.08.2016 року
| Підрозділу підприємства, якому підпорядкована ХАЛ | [8 empty] | прізвище |  | підпис | [5 empty] | дата
| Завідувач ВХАЛ Лубенського ЛВУМГ Федченко Л.Д. | [15 empty] | 31.08.2016 року
| ХАЛ, де здійснювались аналізи газу | [8 empty] | прізвище |  | підпис | [5 empty] | дата

## Отчет о совместимости
Отчет о совместимости для Пролетарка червень закачка 2012.xls
Дата отчета: 13.06.2012 15:12
Некоторые свойства данной книги не поддерживаются более ранними версиями Excel. Открытие книги в более ранней версии Excel или ее сохранение в формате более ранней версии приведет к потере или ограничению функциональности этих свойств.
Несущественная потеря точности | Число экземпляров | Версия
Некоторые ячейки или стили в этой книге содержат форматирование, не поддерживаемое выбранным форматом файла. Эти форматы будут преобразованы в наиболее близкий из имеющихся форматов. | 14 | Excel 97-2003