## 17-2
ПАТ "УКРТРАНСГАЗ"
Філія "УМГ"КИЇВТРАНСГАЗ"
ВХАЛ Сумського ЛВУ МГ
Свідоцтво про атестацію № РУ-1071/12,
чинне до 10 травня 2017 року | [5 empty] | ПАСПОРТ ФІЗИКО-ХІМІЧНИХ ПОКАЗНИКІВ ПРИРОДНОГО ГАЗУ
переданого Сумським ЛВУ МГ та прийнятого ПАТ "Сумигаз"
газопроводів УПУ, ПРОГРЕС, ЄККР, ЄКК+ЄКД за період з 1 по 31 серпня 2016р.
Дата | Компонентний склад газу, % мол. | [11 empty] | Густина, кг/м³ | Теплота згорання нижча, МДж/м³ | Теплота згорання нижча, ккал/м³ | Теплота згорання вища, МДж/м³ | Теплота згорання вища, ккал/м³ | Число Воббе вище, МДж/м³ | Температура точки роси вологи (Р=3,92МПа), °C | Масова концентрація сірководню, г/м³ | Масова концентрація меркаптанової сірки, г/м³ | Маса механічних домішок, г/м³ | Тижнева витрата газу, тис.м³
| метан | етан | пропан | ізо-бутан | н-бутан | нео -пентан | ізо-пентан | н-пентан | гексани і вищі | кисень | азот | діоксид вуглецю
при 20°С; 101,325 кПа
1 | 2 | 3 | 4 | 5 | 6 | 7 | 8 | 9 | 10 | 11 | 12 | 13 | 15 | 16 | 17 | 18 | 19 | 20 | 21 | 22 | 23 | 24 | 25
МГ УПУ (ГРС Жовтневе, Северинівка):
01.08. | 95.01 | 2.851 | 0.953 | 0.153 | 0.152 | 0.002 | 0.03 | 0.021 | 0.016 | 0.009 | 0.6 | 0.203 | 0.7086 | 34.71 | 8290.3447 | 38.46 | 9186.0172 | 50.14 | -18.3 | відc. | < 0,01 | відc. | 33.9438
08.08. | 94.958 | 2.872 | 0.956 | 0.154 | 0.152 | 0.002 | 0.029 | 0.02 | 0.015 | 0.009 | 0.635 | 0.198 | 0.7088 | 34.71 | 8290.3447 | 38.45 | 9183.6287 | 50.12 | -18 |  |  |  | 37.5711
15.08. | 95.395 | 2.566 | 0.859 | 0.141 | 0.14 | 0.002 | 0.027 | 0.018 | 0.014 | 0.009 | 0.649 | 0.18 | 0.7052 | 34.55 | 8252.1293 | 38.29 | 9145.4133 | 50.04 | -19.1 |  |  |  | 32.8128
22.08. | 95.084 | 2.817 | 0.907 | 0.145 | 0.143 | 0.002 | 0.028 | 0.019 | 0.015 | 0.006 | 0.629 | 0.205 | 0.7076 | 34.65 | 8276.0139 | 38.39 | 9169.2979 | 50.09 | -17.2 |  |  |  | 31.8246
29.08. | 94.593 | 3.156 | 1.012 | 0.158 | 0.153 | 0.002 | 0.028 | 0.019 | 0.015 | 0.005 | 0.618 | 0.241 | 0.7116 | 34.8 | 8311.8408 | 38.56 | 9209.9018 | 50.16 | -17.9 |  |  |  | 12.0955
МГ Прогрес (ГРС Білоярськ, Недригайлів):
01.08. | 95.141 | 2.774 | 0.923 | 0.149 | 0.147 | 0.002 | 0.029 | 0.02 | 0.016 | 0.009 | 0.592 | 0.198 | 0.7075 | 34.67 | 8280.7908 | 38.41 | 9174.0749 | 50.12 | -18.5 | відc. | < 0,01 | відc. | 41.5301
08.08. | 95.123 | 2.772 | 0.92 | 0.148 | 0.146 | 0.002 | 0.027 | 0.019 | 0.015 | 0.009 | 0.628 | 0.191 | 0.7074 | 34.65 | 8276.0139 | 38.39 | 9169.2979 | 50.1 | -17.7 |  |  |  | 51.6598
15.08. | 95.412 | 2.564 | 0.856 | 0.14 | 0.139 | 0.002 | 0.027 | 0.019 | 0.015 | 0.009 | 0.637 | 0.18 | 0.7051 | 34.55 | 8252.1293 | 38.29 | 9145.4133 | 50.04 | -18.9 |  |  |  | 50.328
22.08. | 95.087 | 2.832 | 0.907 | 0.144 | 0.142 | 0.002 | 0.028 | 0.018 | 0.014 | 0.006 | 0.613 | 0.207 | 0.7075 | 34.66 | 8278.4024 | 38.4 | 9171.6864 | 50.1 | -17 |  |  |  | 47.5966
29.08. | 94.687 | 3.106 | 0.99 | 0.154 | 0.149 | 0.002 | 0.028 | 0.018 | 0.014 | 0.005 | 0.611 | 0.236 | 0.7107 | 34.77 | 8304.6754 | 38.52 | 9200.3479 | 50.15 | -18.4 |  |  |  | 19.9696
МГ ЄККР (ГРС Терешківка):
01.08. | 95.008 | 2.849 | 0.951 | 0.153 | 0.151 | 0.002 | 0.03 | 0.021 | 0.016 | 0.01 | 0.606 | 0.203 | 0.7086 | 34.71 | 8290.3447 | 38.45 | 9183.6287 | 50.13 | -18.8 | відc. | < 0,01 | відc. | 2.7734
08.08. | 94.984 | 2.866 | 0.954 | 0.153 | 0.151 | 0.002 | 0.028 | 0.02 | 0.015 | 0.008 | 0.621 | 0.198 | 0.7086 | 34.7 | 8287.9562 | 38.45 | 9183.6287 | 50.13 | -17.7 |  |  |  | 3.337
15.08. | 95.366 | 2.582 | 0.866 | 0.143 | 0.142 | 0.002 | 0.029 | 0.02 | 0.016 | 0.009 | 0.644 | 0.181 | 0.7056 | 34.57 | 8256.9062 | 38.31 | 9150.1903 | 50.05 | -19 |  |  |  | 3.4542
22.08. | 95.087 | 2.819 | 0.907 | 0.145 | 0.143 | 0.002 | 0.028 | 0.019 | 0.015 | 0.006 | 0.624 | 0.205 | 0.7076 | 34.65 | 8276.0139 | 38.39 | 9169.2979 | 50.09 | -17.6 |  |  |  | 3.3241
29.08. | 94.6 | 3.149 | 1.01 | 0.157 | 0.153 | 0.002 | 0.028 | 0.019 | 0.014 | 0.006 | 0.621 | 0.241 | 0.7115 | 34.8 | 8311.8408 | 38.55 | 9207.5133 | 50.16 | -17.8 |  |  |  | 1.2659
МГ ЄКК + ЄКД:
ЄКД (ГРС Загорське, Хотінь, Юнаківка, Краснопілля, Осоївка, Могриця, Угроїди, Гринцево, Колядинець, Липова Долина, Віри, Білопілля, Путивль, Буринь, Дубов'язівка, Конотоп, Головашівка)
01.08. | 77.12 | 13.839 | 3.321 | 0.174 | 0.298 | 0 | 0.029 | 0.025 | 0.019 | 0.007 | 1.174 | 3.994 | 0.8512 | 37.51 | 8959.1135 | 41.39 | 9885.8359 | 49.24 | -11.4 | відc. | < 0,01 | відc. | 635.9849
08.08. | 77.155 | 13.781 | 3.327 | 0.175 | 0.301 | 0 | 0.029 | 0.025 | 0.02 | 0.007 | 1.19 | 3.99 | 0.8511 | 37.49 | 8954.3365 | 41.38 | 9883.4475 | 49.23 | -13 |  |  |  | 559.2962
15.08. | 77.338 | 13.591 | 3.314 | 0.183 | 0.324 | 0 | 0.034 | 0.029 | 0.024 | 0.007 | 1.175 | 3.981 | 0.8505 | 37.48 | 8951.9481 | 41.37 | 9881.059 | 49.23 | -9.3 |  |  |  | 526.7952
22.08. | 77.315 | 13.517 | 3.36 | 0.189 | 0.337 | 0 | 0.036 | 0.031 | 0.026 | 0.007 | 1.186 | 3.996 | 0.8514 | 37.5 | 8956.725 | 41.39 | 9885.8359 | 49.23 | -10.4 |  |  |  | 525.4134
29.08. | 77.514 | 13.401 | 3.346 | 0.189 | 0.336 | 0 | 0.036 | 0.031 | 0.025 | 0.007 | 1.181 | 3.934 | 0.8497 | 37.48 | 8951.9481 | 41.37 | 9881.059 | 49.26 | -8.4 |  |  |  | 224.4617
1 | 2 | 3 | 4 | 5 | 6 | 7 | 8 | 9 | 10 | 11 | 12 | 13 | 15 | 16 | 17 | 18 | 19 | 20 | 21 | 22 | 23 | 24 | 25
ГРС-1 (ГРС-1, ГРС-2, Низи, Бішкінь, Тростянець, Косівщина, Червоне село, Дослідна станція, Ворожба)
01.08. | 89.148 | 6.193 | 0.98 | 0.002 | 0.007 | 0 | 0.029 | 0.031 | 0.099 | 0.007 | 1.089 | 2.415 | 0.7542 | 34.59 | 8261.6831 | 38.29 | 9145.4133 | 48.39 | -4.2 | відc. | < 0,01 | відc. | 2654.912
08.08. | 89.003 | 6.237 | 1.048 | 0.002 | 0.009 | 0 | 0.033 | 0.032 | 0.107 | 0.007 | 1.129 | 2.393 | 0.7556 | 34.64 | 8273.6254 | 38.35 | 9159.7441 | 48.42 | -6.4 |  |  |  | 2350.242
15.08. | 89.728 | 6.202 | 0.461 | 0.001 | 0.004 | 0 | 0.013 | 0.014 | 0.063 | 0.007 | 1.129 | 2.378 | 0.746 | 34.23 | 8175.6986 | 37.91 | 9054.6519 | 48.17 | -7.4 |  |  |  | 2795.39
22.08. | 89.637 | 6.098 | 0.768 | 0.001 | 0.002 | 0 | 0.005 | 0.008 | 0.069 | 0.007 | 1.097 | 2.308 | 0.7478 | 34.39 | 8213.9139 | 38.08 | 9095.2557 | 48.33 | -7.9 |  |  |  | 3266.126
29.08. | 89.531 | 6.192 | 0.691 | 0.001 | 0.002 | 0 | 0.002 | 0.006 | 0.063 | 0.007 | 1.1 | 2.405 | 0.7483 | 34.33 | 8199.5832 | 38.01 | 9078.5365 | 48.23 | -7.3 |  |  |  | 1626.146
ГРС Мартинівка (Мартинівка, Олешня)
01.08. | 80.502 | 10.233 | 3.254 | 0.242 | 0.479 | 0 | 0.064 | 0.055 | 0.045 | 0.007 | 1.567 | 3.552 | 0.8327 | 36.83 | 8796.6982 | 40.68 | 9716.2553 | 48.92 | -7.3 | відc. | < 0,01 | відc. | 3.7428
08.08. | 91.666 | 4.105 | 1.049 | 0.139 | 0.212 | 0.007 | 0.058 | 0.045 | 0.107 | 0.007 | 1.995 | 0.61 | 0.7336 | 34.7 | 8287.9562 | 38.42 | 9176.4633 | 49.23 | -7.7 |  |  |  | 3.7862
15.08. | 91.667 | 4.112 | 1.05 | 0.139 | 0.211 | 0.007 | 0.057 | 0.045 | 0.087 | 0.007 | 2.006 | 0.612 | 0.7331 | 34.67 | 8280.7908 | 38.39 | 9169.2979 | 49.21 | -7.4 |  |  |  | 4.8687
22.08. | 91.595 | 4.145 | 1.061 | 0.141 | 0.214 | 0.007 | 0.058 | 0.045 | 0.09 | 0.007 | 2.019 | 0.618 | 0.7337 | 34.69 | 8285.5677 | 38.41 | 9174.0749 | 49.21 | -7.5 |  |  |  | 4.6042
29.08. | 91.68 | 4.106 | 1.052 | 0.139 | 0.211 | 0.007 | 0.057 | 0.045 | 0.088 | 0.007 | 2.001 | 0.607 | 0.733 | 34.67 | 8280.7908 | 38.39 | 9169.2979 | 49.21 | -7.3 |  |  |  | 1.8912
Сумарне значення за місяць, тис.м³: | [22 empty] | 15557.1469
Головний інженер Сумського ЛВУ МГ Р.Я.Яремійчук 01.09.2016р.
Завідувач ВХАЛ Журавльова В.В. 01.09.2016р.