## Паспорт
ПАТ "УКРТРАНСГАЗ" Філія УМГ "ХАРКІВТРАНСГАЗ" Шебелинський пм Шебелинського ЛВУМГ
Вимірювальна хіміко-аналітична лабораторія Свідоцтво про атестацію №100-355/2015 дісне до 20.12.2018р.
ПАСПОРТ ФІЗИКО-ХІМІЧНИХ ПОКАЗНИКІВ ПРИРОДНОГО ГАЗУ
| переданого |  | Шебелинське ЛВУМГ |  |  |  | та прийнятого | Шебелинське ЛВУМГ |  |  |  | перелік ГРС на які поширюються результати контролю
ГРС "Путь Леніна", ГРС"Асіївська", ГРС"Миролюбівка", ГРС "Роздолля", ПВВГ "ШКС-2"
з газопроводу |  |  | Острогожськ-Шебелинка ІІ нитка Ду 1200 | [5 empty] | за період з 01.08.2016 по 31.08.2016 |  |  |  |  | (точка відбору - ПВВГ ШКС-2 )
| Число місяця | Компонентний склад , % мол. | [11 empty] | Фізико-хімічні показники газу, при 20 ºС, 101,325 кПа | [5 empty] | Температура точки роси вологи (Р = 3.92 МПа) | Температура точки роси вуглеводів, ºС | Маса механічних домішок, г/100м3 | Масова концентрація меркаптанової сірки, г/м3 | Масова концентрація сірководню, г/м3
|  | метан C₁ | етан C₂ | пропан С₃ | ізо-бутан i-C₄ | н-бутан н C₄ | нео-пентан нео-C₅ | ізо-пентан i-C₅ | н-пентан н-C₅ | гексани та вищі C₆+ | Кисень О₂ | азот N₂ | діоксид вуглецю CO₂ | Густина, кг/м3 | Теплота згоряння нижча, МДж/м3(кВт⋅год/м3) | Теплота зоряння нижча кКал/м³ | Теплота згоряння вища, МДж/м3 (кВт⋅год/м3) | Теплота згоряння вища кКал/м³ | Число Воббе вище, МДж/м3 (кВт⋅год/м3)
| 1 | 94.4708 | 3.1067 | 1.0473 | 0.1579 | 0.1784 | 0.0042 | 0.0402 | 0.0296 | 0.0099 | 0.0022 | 0.6987 | 0.2542 | 0.7131 | 34.82 | 8316.6141 | 38.57 | 9212.2862 | 50.1249 | -14.6 | -2.4 |  |  |  | 100.0001
| 2 | 94.5312 | 3.084 | 1.0331 | 0.1525 | 0.1719 | 0.0047 | 0.0334 | 0.0259 | 0.0081 | 0.0023 | 0.698 | 0.2549 | 0.7123 | 34.78 | 8307.0603 | 38.53 | 9202.7324 | 50.1 | -14.4 | -2 |  |  |  | 100 | ОК
| 3 | 94.6607 | 3.0048 | 1.0059 | 0.1466 | 0.1642 | 0.0045 | 0.0368 | 0.0266 | 0.0093 | 0.0021 | 0.6966 | 0.2419 | 0.7113 | 34.75 | 8299.8949 | 38.49 | 9193.1786 | 50.09 | -15.3 | -2.5 |  |  |  | 100 | ОК
| 4 | 94.5933 | 3.0521 | 1.0264 | 0.1496 | 0.1666 | 0.0051 | 0.0332 | 0.0247 | 0.008 | 0.0022 | 0.6949 | 0.2439 | 0.7118 | 34.77 | 8304.6718 | 38.52 | 9200.3439 | 50.104 | -15.1 | -3.5 |  | 0.0002 | 0.0001 | 100 | ОК
| 5 | 94.5483 | 3.0848 | 1.0349 | 0.1497 | 0.1666 | 0.0044 | 0.0368 | 0.0264 | 0.0081 | 0.0024 | 0.6947 | 0.243 | 0.7122 | 34.79 | 8309.4487 | 38.54 | 9205.1209 | 50.1156 | -16 | -3.6 |  |  |  | 100.0001
| 6 | [14 empty] | 0 |  | 0 | [6 empty] | 0
| 7 | [14 empty] | 0 |  | 0 | [6 empty] | 0
| 8 | 94.682 | 3.0066 | 1.0068 | 0.1446 | 0.161 | 0.0044 | 0.0355 | 0.0257 | 0.009 | 0.0023 | 0.6909 | 0.2313 | 0.711 | 34.75 | 8299.8949 | 38.49 | 9193.1786 | 50.1019 | -14.6 | -3.2 | відсут. |  |  | 100.0001
| 9 | 94.6434 | 3.0329 | 1.008 | 0.1481 | 0.1648 | 0.0041 | 0.0335 | 0.0251 | 0.0092 | 0.0024 | 0.6923 | 0.2362 | 0.7113 | 34.75 | 8299.8949 | 38.5 | 9195.567 | 50.1029 | -15.6 | -4 |  |  |  | 100 | ОК
| 10 | 94.7264 | 2.9821 | 0.9915 | 0.1472 | 0.1633 | 0.0057 | 0.0268 | 0.022 | 0.0053 | 0.0024 | 0.698 | 0.2293 | 0.7104 | 34.72 | 8292.7295 | 38.46 | 9186.0132 | 50.08 | -15.6 | -3.2 |  |  |  | 100 | ОК
| 11 | 94.8922 | 2.8518 | 0.9495 | 0.1431 | 0.1601 | 0.004 | 0.0359 | 0.0259 | 0.0093 | 0.0024 | 0.7056 | 0.2203 | 0.7093 | 34.67 | 8280.7872 | 38.42 | 9176.4593 | 50.0589 | -15.7 | -3.9 |  |  |  | 100.0001
| 12 | 94.9032 | 2.8527 | 0.948 | 0.1432 | 0.1601 | 0.0051 | 0.0272 | 0.0218 | 0.0084 | 0.0025 | 0.7101 | 0.2179 | 0.709 | 34.66 | 8278.3988 | 38.4 | 9171.6824 | 50.05 | -12.6 | -2.7 |  |  |  | 100.0002
| 13 | [14 empty] | 0 |  | 0 | [6 empty] | 0
| 14 | [14 empty] | 0 |  | 0 | [6 empty] | 0
| 15 | 94.9184 | 2.8339 | 0.9439 | 0.1452 | 0.1624 | 0.0035 | 0.0283 | 0.0233 | 0.0091 | 0.0023 | 0.7055 | 0.2242 | 0.709 | 34.66 | 8278.3988 | 38.4 | 9171.6824 | 50.0462 | -15.4 | -4.9 |  |  |  | 100 | ОК
| 16 | 94.8956 | 2.8396 | 0.9416 | 0.1452 | 0.163 | 0.0036 | 0.032 | 0.0246 | 0.0079 | 0.0024 | 0.7153 | 0.2293 | 0.7092 | 34.66 | 8278.3988 | 38.4 | 9171.6824 | 50.0379 | -16.2 | -5.8 |  |  |  | 100.0001
| 17 | [12 empty] | 0.7103 |  | 0 |  | 0 |  | -15.9 | -4.6 |  |  |  | 0
| 18 | 95.0042 | 2.7909 | 0.924 | 0.1439 | 0.158 | 0.0021 | 0.0354 | 0.0267 | 0.0047 | 0.0026 | 0.7306 | 0.1769 | 0.7081 | 34.64 | 8273.6219 | 38.38 | 9166.9055 | 50.0573 | -15.9 | -4.5 |  |  |  | 100 | ОК
| 19 | 95.1968 | 2.6552 | 0.8776 | 0.1339 | 0.1474 | 0.0023 | 0.0338 | 0.0265 | 0.0041 | 0.0027 | 0.7384 | 0.1812 | 0.7064 | 34.56 | 8254.5142 | 38.39 | 9169.294 | 50.0025 | -17.1 | -5.4 |  |  |  | 99.9999
| 20 | [14 empty] | 0 |  | 0 | [6 empty] | 0
| 21 | [14 empty] | 0 |  | 0 | [6 empty] | 0
| 22 | 95.112 | 2.7413 | 0.8928 | 0.1343 | 0.1493 | 0.0014 | 0.0268 | 0.0209 | 0.0094 | 0.0021 | 0.7016 | 0.2084 | 0.7071 | 34.59 | 8261.6796 | 38.32 | 9152.5748 | 50.02 | -14.8 | -3.8 |  |  |  | 100.0003
| 23 | 94.9983 | 2.8063 | 0.9149 | 0.1379 | 0.1526 | 0.0015 | 0.0283 | 0.0222 | 0.0083 | 0.0022 | 0.7084 | 0.2191 | 0.7081 | 34.62 | 8268.8449 | 38.36 | 9162.1286 | 50.03 | -14.6 | -2.9 |  |  |  | 100 | ОК
| 24 | [14 empty] | 0 |  | 0 | [6 empty] | 0
| 25 | 94.6399 | 3.054 | 0.9835 | 0.1622 | 0.1481 | 0.001 | 0.0242 | 0.0308 | 0.0144 | 0.0022 | 0.69 | 0.2499 | 0.7112 | 34.74 | 8297.5064 | 38.49 | 9193.1786 | 50.09 | -12.8 | -3.2 |  |  |  | 100.0002
| 26 | 94.334 | 3.2466 | 1.0449 | 0.1542 | 0.1701 | 0.002 | 0.0308 | 0.0245 | 0.0169 | 0.0022 | 0.698 | 0.2758 | 0.7138 | 34.83 | 8319.0026 | 38.58 | 9214.6747 | 50.12 | -13.5 | -3.5 |  |  |  | 100 | ОК
| 27 | [14 empty] | 0 |  | 0 | [6 empty] | 0
| 28 | 94.5998 | 3.0626 | 0.9867 | 0.1446 | 0.1585 | 0.0019 | 0.0287 | 0.0224 | 0.0138 | 0.0027 | 0.7189 | 0.2593 | 0.7114 | 34.723 | 8293.4461 | 38.4685 | 9188.0434 | 50.0558 | [5 empty] | 99.9999
| 29 | 94.5442 | 3.0958 | 0.9997 | 0.1104 | 0.2127 | 0.0015 | 0.0289 | 0.0211 | 0.0132 | 0.0022 | 0.7038 | 0.2665 | 0.712 | 34.7545 | 8300.9697 | 38.5024 | 9196.1403 | 50.0769 | -13.7 | -3.2 |  | 0.0002 | 0.0001 | 100 | ОК
| 30 | 94.3761 | 3.1957 | 1.0326 | 0.1041 | 0.2375 | 0.0014 | 0.03 | 0.022 | 0.0118 | 0.0023 | 0.7127 | 0.2739 | 0.7134 | 34.8068 | 8313.4614 | 38.5582 | 9209.4679 | 50.0992 | -14.2 | -3.4 | відсут. |  |  | 100.0001
| 31 | 94.1863 | 3.321 | 1.0719 | 0.1167 | 0.2263 | 0.0014 | 0.0236 | 0.028 | 0.0201 | 0.0023 | 0.7214 | 0.281 | 0.715 | 34.8662 | 8327.6488 | 38.6216 | 9224.6107 | 50.1259 | -13.5 | -3 |  |  |  | 100 | ОК
| 31 | [23 empty] | 0
Керівник |  |  |  | Головний інженер Шебелинського ЛВУМГ | [8 empty] | Буховцев О.Л.
|  |  |  | підрозділу підприємства, якому підпорядковується лабораторія | [8 empty] | прізвище |  |  |  |  | підпис |  |  | дата
Керівник лабораторії |  |  |  | Завідувач вимірювальної хіміко-аналітичної лабораторії | [8 empty] | Євтушенко С.О.
|  |  |  | лабораторія, де здійснювались аналізи газу | [8 empty] | прізвище |  |  |  |  | підпис |  |  | дата
- червоним виділено Зразок для введення своїх даних

## Додаток
ПАТ "УКРТРАНСГАЗ"
Філія УМГ"Харківтрансгаз"
Шебелинський ПМ Шебелинського ЛВУМГ
Додаток до Паспорту фізико-хімічних показників природного газу
переданого Шебелинським ЛВУМГ прийнятого Шебелинським ЛВУМГ та ПАТ "ХАРКІВГАЗ" по ГРС "Путь Леніна", ГРС"Асіївська", ГРС"Миролюбівка", ГРС "Роздолля", ПВВГ "ШКС-2"
з газопроводу Острогожськ-Шебелинка ІІ нитка Ду 1200 з 01.08.2016 по 31.08.2016
Число місяця | Обсяг газу, переданого за добу, м3 |  |  |  |  | Загальний обсяг газу, м3 | Теплота згоряння нижча, (за поточну добу та середньозважене значення за місяць) МДж/м3
| ГРС "Путь Леніна" | ГРС"Асіївська" | ГРС"Миролюбівка" | ГРС "Роздолля" | ПВВГ "ШКС-2"*
1 | 303.64 | 146.36 | 190.84 | 209.13 | 12484968.5 | 12485818.47 | 34.25 | Если в первом числе месяца у нас не было измерения ФХП, то в X15 вводим последнее значение Теплоты сгорания низшей вручную из прошлого месяца!
2 | 224.52 | 137.86 | 191.19 | 206.67 | 13540522 | 13541282.24 | 34.78
3 | 342.39 | 150.59 | 213.15 | 229.37 | 14457117 | 14458052.5 | 34.75
4 | 341.69 | 152.4 | 211.63 | 222.69 | 15541976 | 15542904.41 | 34.77
5 | 326.75 | 153.73 | 208.03 | 233.32 | 15008911 | 15009832.83 | 34.79
6 | 329.54 | 154.61 | 195.39 | 237.93 | 15157886 | 15158803.47 | 34.79
7 | 306.17 | 151.38 | 219.57 | 238.44 | 14283941 | 14284856.56 | 34.79
8 | 344.94 | 154.83 | 224.68 | 235.5 | 13759489 | 13760448.95 | 34.75
9 | 297.39 | 154.6 | 182.05 | 233.44 | 13799202 | 13800069.48 | 34.75
10 | 312.17 | 155.57 | 213.25 | 450.32 | 14166602 | 14167733.31 | 34.72
11 | 357.83 | 135.25 | 217.76 | 230.77 | 15227439 | 15228380.61 | 34.67
12 | 332.85 | 125.95 | 203.98 | 281.19 | 14306978 | 14307921.97 | 34.66
13 | 436.45 | 126.84 | 258.94 | 272.01 | 14265691.5 | 14266785.74 | 34.66
14 | 360.46 | 128.29 | 221.38 | 290.53 | 14894092.5 | 14895093.16 | 34.66
15 | 411.43 | 134.35 | 244.82 | 273.5 | 14592793.5 | 14593857.6 | 34.66
16 | 340.69 | 133.24 | 237.2 | 277.1 | 14114690.5 | 14115678.73 | 34.66
17 | 336.81 | 128.61 | 223.02 | 277.57 | 14630332 | 14631298.01 | 34.66
18 | 371.29 | 127.29 | 232.1 | 267.7 | 14685328 | 14686326.38 | 34.64
19 | 332.86 | 125.02 | 186.29 | 253.4 | 14873814.5 | 14874712.07 | 34.56
20 | 396.86 | 128.6 | 251.24 | 75.28 | 14833691 | 14834542.98 | 34.56
21 | 364.78 | 138.6 | 247.29 | 253.32 | 15870333.5 | 15871337.49 | 34.56
22 | 342.58 | 125.84 | 196.85 | 209.73 | 15785152.5 | 15786027.5 | 34.59
23 | 330.08 | 122.07 | 205.24 | 269.12 | 15070001 | 15070927.51 | 34.62
24 | 383.57 | 128.65 | 278.49 | 250.22 | 14058965 | 14060005.93 | 34.62
25 | 355.66 | 127.09 | 243.34 | 280.94 | 12750853 | 12751860.03 | 34.74
26 | 378.94 | 124.36 | 288.68 | 246.44 | 13013400.5 | 13014438.92 | 34.83
27 | 414.71 | 137.91 | 163.15 | 275.38 | 14014343 | 14015334.15 | 34.83
28 | 322.58 | 123.42 | 206.41 | 239.31 | 14130289.5 | 14131181.22 | 34.723
29 | 343.59 | 132.84 | 206.28 | 269.06 | 13332653.5 | 13333605.27 | 34.7545
30 | 317.78 | 127.73 | 199.87 | 209.98 | 13024720 | 13025575.36 | 34.8068
31 | 364.46 | 126.23 | 224.73 | 270.69 | 12666073 | 12667059.11 | 34.8068
Загальний обсяг газу, м3 | 10725.46 | 4220.11 | 6786.84 | 7770.05 | 442342249.5 | 442371751.96 | 34.6898 | Столбец X не трогать, данные пересчитываются и переносятся из Паспорта!
31
* без врахування власних потреб
В.о.начальника Шебелинського ЛВУМГ |  |  |  | Буховцев О.Л.
Керівник підрозділу підприємства |  |  |  | прізвище | підпис |  | дата
Начальник служби ГВ та М |  |  |  | Пивовар Є.В.
Керівник служби, відповідальної за облік газу |  |  |  | прізвище | підпис |  | дата