## Паспорт
ПАТ "УКРТРАНСГАЗ"
Філія "УМГ"ХАРКІВТРАНСГАЗ"
п/м КС Борова Первомайське ЛВУМГ
Вимірювальна хіміко-аналітична лабораторія
Свідоцтво про атестацію № 100-037/2013 дійсне до 24.10.2017 р.
ПАСПОРТ ФІЗИКО-ХІМІЧНИХ ПОКАЗНИКІВ ПРИРОДНОГО ГАЗУ № 19-26 серпень
переданого ''УМГ"Харківтрансгаз" проммайданчик КС Борова Первомайського ЛВУМГ та прийнятого ПАТ "Харківгаз"
ГРС "Восток", "Лісна Стінка", "Савинці", "Заліман" магістрального газопроводу "НОВОПСКОВ-ШЕБЕЛИНКА"
з 01.08.2016 р. по 31.08.2016р.
| Число місяця | Компонентний склад , % мол. | [11 empty] | Фізико-хімічні показники газу, при 20 ºС, 101,325 кПа | [5 empty] | Температура точки роси вологи (Р = 3.92 МПа) | Температура точки роси вуглеводів, ºС | Маса механічних домішок, г/100м3 | Масова концентрація меркаптанової сірки, г/м3 | Масова концентрація сірководню, г/м3
|  | метан C₁ | етан C₂ | пропан С₃ | ізо-бутан i-C₄ | н-бутан н C₄ | нео-пентан нео-C₅ | ізо-пентан i-C₅ | н-пентан н-C₅ | гексани та вищі C₆+ | Кисень О₂ | азот N₂ | діоксид вуглецю CO₂ | Густина, кг/м3 | Теплота згоряння нижча, МДж/м3(кВт⋅год/м3) | Теплота зоряння нижча кКал/м³ | Теплота згоряння вища, МДж/м3 (кВт⋅год/м3) | Теплота згоряння вища кКал/м³ | Число Воббе вище, МДж/м3 (кВт⋅год/м3)
| 1 | 92.6775 | 4.0744 | 0.9602 | 0.1235 | 0.1993 | 0.0118 | 0.061 | 0.048 | 0.1363 | 0.0116 | 1.4572 | 0.2392 | 0.726 | 34.9745 | 8353.52 | 38.7285 | 9250.14 | 49.8825 | -9.6 | -10.2 |  |  |  | 100 | ОК
| 2 | 92.6824 | 4.0651 | 0.9617 | 0.1231 | 0.1983 | 0.0118 | 0.0609 | 0.0478 | 0.1227 | 0.0146 | 1.4722 | 0.2394 | 0.7257 | 34.9476 | 8347.09 | 38.6994 | 9243.19 | 49.858 | [5 empty] | 100 | ОК
| 3 | 92.7929 | 4.0347 | 0.9322 | 0.1213 | 0.1934 | 0.0084 | 0.0583 | 0.0462 | 0.1214 | 0.0083 | 1.4675 | 0.2155 | 0.7245 | 34.9214 | 8340.83 | 38.6718 | 9236.6 | 49.8637 | [5 empty] | 100.0001
| 4 | 92.7161 | 4.082 | 0.959 | 0.123 | 0.2006 | 0.0127 | 0.0623 | 0.0494 | 0.1373 | 0.0118 | 1.4352 | 0.2108 | 0.7257 | 34.998 | 8359.13 | 38.7543 | 9256.31 | 49.9256 | [5 empty] | 100.0002
| 5 | 92.5699 | 4.1347 | 0.9755 | 0.1249 | 0.2003 | 0.0117 | 0.0609 | 0.0485 | 0.1345 | 0.0106 | 1.4574 | 0.2711 | 0.7269 | 34.9877 | 8356.67 | 38.7422 | 9253.42 | 49.8694 | [5 empty] | 100 | ОК
| 6 | [23 empty] | 0
| 7 | [23 empty] | 0
| 8 | 92.5881 | 4.1046 | 0.9753 | 0.1247 | 0.2008 | 0.0124 | 0.0615 | 0.0485 | 0.1342 | 0.0112 | 1.474 | 0.2646 | 0.7248 | 34.9772 | 8354.16 | 38.7308 | 9250.69 | 49.8596 | -8.1 | 10.2 |  |  |  | 99.9999
| 9 | 92.5598 | 4.1021 | 0.9865 | 0.1267 | 0.2044 | 0.0124 | 0.0624 | 0.0492 | 0.142 | 0.0123 | 1.4911 | 0.251 | 0.7272 | 34.9969 | 8358.87 | 38.7519 | 9255.73 | 49.8725 | [5 empty] | 99.9999
| 10 | 92.5916 | 4.1157 | 0.9855 | 0.1259 | 0.2017 | 0.0123 | 0.0605 | 0.048 | 0.1322 | 0.0108 | 1.4504 | 0.2654 | 0.7268 | 34.9906 | 8357.36 | 38.7455 | 9254.2 | 49.878 | [5 empty] | 100 | ОК
| 11 | 92.598 | 4.0934 | 0.9711 | 0.1248 | 0.2004 | 0.0115 | 0.067 | 0.049 | 0.1462 | 0.0093 | 1.4951 | 0.2344 | 0.7269 | 34.9962 | 8358.7 | 38.7514 | 9255.61 | 49.883 | [5 empty] | 100.0002
| 12 | 92.6028 | 4.1164 | 0.9757 | 0.1247 | 0.1993 | 0.0111 | 0.0638 | 0.0472 | 0.1363 | 0.0088 | 1.4622 | 0.2517 | 0.7267 | 34.9909 | 8357.43 | 38.7458 | 9254.28 | 49.8832 | [5 empty] | 100 | ОК
| 13 | [23 empty] | 0
| 14 | [23 empty] | 0
| 15 | 92.6788 | 4.075 | 0.9593 | 0.1227 | 0.1978 | 0.0117 | 0.0651 | 0.0484 | 0.1405 | 0.0124 | 1.501 | 0.1873 | 0.7258 | 34.9846 | 8355.93 | 38.7394 | 9252.75 | 49.9037 | [5 empty] | 100 | ОК
| 16 | 92.7 | 4.0756 | 0.9512 | 0.122 | 0.1974 | 0.0116 | 0.0622 | 0.0477 | 0.1351 | 0.0124 | 1.4498 | 0.2351 | 0.7258 | 34.9701 | 8352.46 | 38.7239 | 9249.04 | 49.8856 | 11.6 |  |  |  |  | 100.0001
| 17 | 92.8145 | 4.0453 | 0.9381 | 0.121 | 0.194 | 0.0113 | 0.0621 | 0.0472 | 0.1344 | 0.0099 | 1.4267 | 0.1955 | 0.7247 | 34.972 | 8352.92 | 38.7268 | 9249.74 | 49.9251 | [5 empty] | 100 | ОК
| 18 | 92.7807 | 4.0632 | 0.9465 | 0.121 | 0.195 | 0.0114 | 0.0613 | 0.0471 | 0.1298 | 0.0087 | 1.4443 | 0.191 | 0.7248 | 34.9711 | 8352.7 | 38.7257 | 9249.47 | 49.9204 | [5 empty] | 100 | ОК
| 19 | 92.817 | 4.0389 | 0.9332 | 0.1197 | 0.193 | 0.0131 | 0.0617 | 0.0464 | 0.1256 | 0.0102 | 1.4278 | 0.2135 | 0.7246 | 34.9487 | 8347.35 | 38.7016 | 9243.72 | 49.8982 | [5 empty] | 100.0001
| 20 | [23 empty] | 0
| 21 | [23 empty] | 0
| 22 | 92.7435 | 4.0649 | 0.9391 | 0.1205 | 0.1947 | 0.0117 | 0.0615 | 0.0471 | 0.1311 | 0.01 | 1.4082 | 0.2677 | 0.7255 | 34.9554 | 8348.95 | 38.7083 | 9245.32 | 49.8745 | 15.6 | 12.2 |  |  |  | 100 | ОК
| 23 | 92.7662 | 4.0581 | 0.9483 | 0.1222 | 0.198 | 0.0116 | 0.0637 | 0.0486 | 0.1423 | 0.0093 | 1.4273 | 0.2043 | 0.7254 | 34.9955 | 8358.53 | 38.7519 | 9255.73 | 49.9333 | 16 |  |  |  |  | 99.9999
| 24 | [23 empty] | 0
| 25 | 92.7984 | 4.0402 | 0.9532 | 0.1217 | 0.1978 | 0.0136 | 0.063 | 0.0487 | 0.1358 | 0.0106 | 1.425 | 0.192 | 0.7251 | 34.99 | 8357.22 | 38.7462 | 9254.37 | 49.9387 | 16.3 |  |  |  |  | 100 | ОК
| 26 | 92.7241 | 4.0931 | 0.958 | 0.1235 | 0.1997 | 0.0124 | 0.0631 | 0.0486 | 0.136 | 0.0091 | 1.447 | 0.1855 | 0.7255 | 35.0037 | 8360.49 | 38.7606 | 9257.81 | 49.9423 | 16.6 |  |  |  |  | 100.0001
| 27 | [23 empty] | 0
| 28 | [23 empty] | 0
| 29 | 92.6276 | 4.1108 | 0.9687 | 0.1242 | 0.2006 | 0.0124 | 0.064 | 0.0494 | 0.1434 | 0.0109 | 1.481 | 0.207 | 0.7264 | 35.0073 | 8361.35 | 38.7638 | 9258.57 | 49,91,38 | 16.8 |  |  |  |  | 100 | ОК
| 30 | 92.6188 | 4.0911 | 0.9736 | 0.1241 | 0.1995 | 0.0116 | 0.0625 | 0.0482 | 0.1362 | 0.01 | 1.4807 | 0.2437 | 0.7265 | 34.9789 | 8354.57 | 38.7328 | 9251.17 | 49.8723 | 17.6 |  |  |  |  | 100 | ОК
| 31 | 92.7518 | 4.0608 | 0.9505 | 0.1208 | 0.1957 | 0.0121 | 0.0624 | 0.0479 | 0.1307 | 0.011 | 1.4572 | 0.1992 | 0.7251 | 34.969 | 8352.2 | 38.7231 | 9248.85 | 49.9066 | 17.6 | 12.4 |  |  |  | 100.0001
| 31 | [23 empty] | 0
Головний інженер Первомайського ЛВУМГ | [9 empty] | І.В.Журавель | [9 empty] | 2 вересня 2016 р.
Керівник підрозділу, якому підпорядкована лабораторія | [9 empty] | прізвище | [6 empty] | підпис |  |  | дата
Начальник ХАЛ ПМ КС Борова Первомайського ЛВУМГ | [9 empty] | В.М.Карапута | [9 empty] | 2 вересня 2016 р.
| Керівник лабораторії, де здійснювався аналіз газу | [8 empty] | прізвище | [6 empty] | підпис |  |  | дата

## Додаток
Додаток до ПАСПОРТА ФІЗИКО-ХІМІЧНИХ ПОКАЗНИКІВ ПРИРОДНОГО ГАЗУ № 19-26 серпень
переданого ''УМГ"Харківтрансгаз" проммайданчик КС Борова Первомайського ЛВУМГ та прийнятого ПАТ "Харківгаз"
по ГРС "Восток", "Лісна Стінка", "Савинці", "Заліман" з магістрального газопроводу "НОВОПСКОВ-ШЕБЕЛИНКА"
з 01.08.2016 р. по 31.08.2016 р.
| Число місяця | Обсяг газу, переданого за добу, м3 |  |  |  | Загальний обсяг газу, м³ | Теплота згоряння ниижа, (за поточну добу та середньозважене значення за місяць) МДж/м3
|  | ГРС "Лісна Стінка" | ГРС "Восток" | ГРС "Савинці" | ГРС "Заліман"
| 1 | 518 | 2754 | 1265 | 228 | 4765 | 34.9745 | Если в первом числе месяца у нас не было измерения ФХП, то в X15 вводим последнее значение Теплоты сгорания низшей вручную из прошлого месяца!
| 2 | 519 | 3494 | 1175 | 224 | 5412 | 34.9476
| 3 | 563 | 3134 | 1271 | 236 | 5204 | 34.9214
| 4 | 587 | 3359 | 1280 | 229 | 5455 | 34.998
| 5 | 563 | 3069 | 1304 | 242 | 5178 | 34.9877
| 6 | 550 | 2574 | 1274 | 238 | 4636 | 34.9877
| 7 | 566 | 2328 | 1327 | 236 | 4457 | 34.9877
| 8 | 568 | 2209 | 1317 | 237 | 4331 | 34.9772
| 9 | 563 | 2216 | 1253 | 248 | 4280 | 34.9969
| 10 | 557 | 2822 | 1297 | 235 | 4911 | 34.9906
| 11 | 582 | 3050 | 1309 | 245 | 5186 | 34.9962
| 12 | 566 | 3169 | 1251 | 252 | 5238 | 34.9909
| 13 | 612 | 2968 | 1575 | 265 | 5420 | 34.9909
| 14 | 625 | 2712 | 1241 | 260 | 4838 | 34.9909
| 15 | 643 | 2498 | 1241 | 244 | 4626 | 34.9846
| 16 | 494 | 2625 | 1241 | 246 | 4606 | 34.9701
| 17 | 429 | 2699 | 1241 | 246 | 4615 | 34.972
| 18 | 469 | 2643 | 1241 | 240 | 4593 | 34.9711
| 19 | 457 | 2577 | 1301 | 230 | 4565 | 34.9487
| 20 | 468 | 2520 | 1462 | 242 | 4692 | 34.9487
| 21 | 511 | 2555 | 1423 | 236 | 4725 | 34.9487
| 22 | 462 | 2528 | 1372 | 236 | 4598 | 34.9554
| 23 | 421 | 2546 | 1326 | 221 | 4514 | 34.9955
| 24 | 473 | 2555 | 1386 | 225 | 4639 | 34.9955
| 25 | 493 | 2558 | 1407 | 241 | 4699 | 34.99
| 26 | 499 | 2558 | 1440 | 261 | 4758 | 35.0037
| 27 | 496 | 2762 | 1511 | 275 | 5044 | 35.0037
| 28 | 410 | 2768 | 1369 | 255 | 4802 | 35.0037
| 29 | 432 | 2631 | 1349 | 211 | 4623 | 35.0073
| 30 | 428 | 2681 | 1334 | 199 | 4642 | 34.9789
| 31 | 505 | 2563 | 1414 | 242 | 4724 | 34.969
| Загальний обсяг газу, м3 | 16029 | 84125 | 41197 | 7425 | 148776 | 34.9801 | Столбец X не трогать, данные пересчитываются и переносятся из Паспорта!
Головний інженер Первомайського ЛВУМГ |  |  |  | Журавель І.В. |  |  | " 31 " травня 2016 р.
Керівник підрозділу, якому підпорядкована лабораторія |  |  |  | прізвище | підпис
Провідний діспетчер з трансовтування газу |  |  |  | Мешечко В.В. |  |  | " 31 " травня 2016 р.
|  |  |  | прізвище | підпис