## Паспорт
ПАТ "УКРТРАНСГАЗ"
Філія "УМГ "ХАРКІВТРАНСГАЗ"
Харківський п/м Харківського ЛВУМГ
Вимірювальна хіміко-аналітична лабораторія
Свідоцтво про атестацію № ______________ дійсне до _________________ р. |  |  | № 100-359/2015 |  | дійсне до 20.12.2018 р.
ПАСПОРТ ФІЗИКО-ХІМІЧНИХ ПОКАЗНИКІВ ПРИРОДНОГО ГАЗУ
переданого Харківським ЛВУМГ та прийнятого ПАТ "Харківгаз", ПАТ "Харківміськгаз" по ГРС-5 м.Харків
з газопроводу ШБКБ за період з 01.08.2016 по 31.08.2016
Число місяця | Компонентний склад , % мол. | [11 empty] | Фізико-хімічні показники газу, при 20 ºС, 101,325 кПа | [5 empty] | Температура точки роси вологи (Р = 3.92 МПа) | Температура точки роси вуглеводів, ºС | Маса механічних домішок, г/100м3 | Масова концентрація меркаптанової сірки, г/м3 | Масова концентрація сірководню, г/м3
| метан C₁ | етан C₂ | пропан С₃ | ізо-бутан i-C₄ | н-бутан н C₄ | нео-пентан нео-C₅ | ізо-пентан i-C₅ | н-пентан н-C₅ | гексани та вищі C₆+ | Кисень О₂ | азот N₂ | діоксид вуглецю CO₂ | Густина, кг/м3 | Теплота згоряння нижча, МДж/м3(кВт⋅год/м3) | Теплота зоряння нижча кКал/м³ | Теплота згоряння вища, МДж/м3 (кВт⋅год/м3) | Теплота згоряння вища кКал/м³ | Число Воббе вище, МДж/м3 (кВт⋅год/м3)
1 | [23 empty] | 0
2 | [23 empty] | 0
3 | [23 empty] | 0
4 | [23 empty] | 0
5 | 88.6721 | 3.9441 | 1.3575 | 0.1629 | 0.2977 | 0.0032 | 0.0819 | 0.0735 | 0.1234 | 0.0613 | 3.303 | 1.9193 | 0.762 | 34.08 | 8140 | 37.72 | 9010 | 47.43 | -8.6 | -3.8 |  |  |  | 99.9999
6 | [23 empty] | 0
7 | [23 empty] | 0
8 | [23 empty] | 0
9 | [23 empty] | 0
10 | [23 empty] | 0
11 | 88.5474 | 3.5999 | 1.2182 | 0.1586 | 0.2833 | 0.0032 | 0.0848 | 0.0773 | 0.1279 | 0.0282 | 3.6581 | 2.2128 | 0.7633 | 33.71 | 8052 | 37.32 | 8914 | 46.88 | -8.3 | -3.4 | відсутні | <0,0002 | 0.0016 | 99.9997
12 | [23 empty] | 0
13 | [23 empty] | 0
14 | [23 empty] | 0
15 | [23 empty] | 0
16 | [23 empty] | 0
17 | [23 empty] | 0
18 | 88.3841 | 4.0202 | 1.3706 | 0.1644 | 0.3006 | 0.0032 | 0.0839 | 0.0748 | 0.1181 | 0.0577 | 3.5392 | 1.8832 | 0.7633 | 34.04 | 8131 | 37.68 | 9000 | 47.33 | -8.8 | -4 |  |  |  | 100 | ОК
19 | [23 empty] | 0
20 | [23 empty] | 0
21 | [23 empty] | 0
22 | [23 empty] | 0
23 | [23 empty] | 0
24 | [23 empty] | 0
25 | [23 empty] | 0
26 | [23 empty] | 0
27 | [23 empty] | 0
28 | [23 empty] | 0
29 | 89.0598 | 3.4519 | 1.1848 | 0.1557 | 0.2808 | 0.0032 | 0.0876 | 0.0817 | 0.1467 | 0.0273 | 3.3689 | 2.1518 | 0.7605 | 33.8 | 8073 | 37.42 | 8938 | 47.09 | -8.4 | -3.1 | відсутні | <0,0002 | 0.0018 | 100.0002
30 | [23 empty] | 0
31 | [23 empty] | 0
31 | [23 empty] | 0
| Начальник Харківського ЛВУМГ | [12 empty] | Ханикін С.Ю. | [6 empty] | 2016-09-01
|  | Підрозділу підприємства, якому підпорядкована ВХАЛ | [11 empty] | прізвище |  |  |  |  | підпис |  |  | дата
| Завідувач лабораторії Харківського ПМ Харківського ЛВУМГ | [12 empty] | Крупчицький Д.О. | [6 empty] | 2016-09-01
|  | ВХАЛ, де здійснювались аналізи газу | [11 empty] | прізвище |  |  |  |  | підпис |  |  | дата

## Додаток
ПАТ "УКРТРАНСГАЗ"
Філія "УМГ "ХАРКІВТРАНСГАЗ"
Харківський п/м Харківського ЛВУМГ
Додаток до Паспорту фізико-хімічних показників природного газу
переданого Харківським ЛВУМГ по ГРС-5 м.Харків, ГРС-5 м.Харків,ГРС-2 м.Харків,ГРС Золочів,ГРС Слатіне,ГРС Проходи,ГРС Дергачі,ГРС Пересічне,ГРС Липці,ГРС Вільхівка,ГРС Кутузівка, ГРС В.Бабка,ГРС Стрілече,ГРС Р.Тішки, ГРС Печеніги.
з газопроводу ШБКБ за період з 01.08.2016 по 31.08.2016
Обсяг газу, переданого за добу взятий з бази даних hostlib (дані з автоматичних обчислювачів витрати газу без урахування ВТВ).
Число місяця | Обсяг газу, переданого за добу, м3 | [19 empty] | Загальний обсяг газу, м3 | Теплота згоряння ниижа, (за поточну добу та середньозважене значення за місяць) МДж/м3
| ГРС-5 м.Харків ТЕЦ-5 | ГРС-5 м.Харків Куряж | ГРС-2 м.Харків | ГРС-2 м.Харків с.Берізка | ГРС Золочів | ГРС Слатіне | ГРС Проходи | ГРС Дергачі | ГРС Пересічне | ГРС Липці | ГРС Вільхівка | ГРС Кутузівка | ГРС В.Бабка | ГРС Стрілеча | ГРС Р.Тішки | ГРС Печеніги
1 | 0 | 29262.27 | 0 | 93.15 | 4746.93 | 6436.99 | 1692.79 | 10984.05 | 5040.04 | 819.96 | 531.98 | 978.16 | 503.24 | 1102.81 | 2950.31 | 1333.01 |  |  |  |  | 66475.69 | 34.04 | Если в первом числе месяца у нас не было измерения ФХП, то в X15 вводим последнее значение Теплоты сгорания низшей вручную из прошлого месяца!
2 | 0 | 34158.07 | 0 | 101.58 | 5202.72 | 6356.42 | 1692.04 | 10565.45 | 4614.39 | 772.33 | 519.78 | 973.91 | 670.34 | 1051.18 | 2766.08 | 1259.66 |  |  |  |  | 70703.95 | 34.04
3 | 0 | 34910.04 | 0 | 100.51 | 5075.32 | 7959.4 | 1763.89 | 10587.1 | 5322.71 | 809.03 | 511.29 | 975.23 | 647.33 | 1129.44 | 2907.72 | 1295.25 |  |  |  |  | 73994.26 | 34.04
4 | 0 | 36387.05 | 0 | 106.77 | 6994.46 | 6627.34 | 1815.99 | 11429.84 | 5424.62 | 900.9 | 546.47 | 1026.74 | 698.54 | 1197.81 | 3194.3 | 1361.78 |  |  |  |  | 77712.61 | 34.04
5 | 0 | 36864.11 | 0 | 88.6 | 6845.33 | 8700.54 | 1751.07 | 11322.98 | 5690.78 | 884.15 | 524.72 | 1002.82 | 673.24 | 1211.57 | 2956.02 | 1391.09 |  |  |  |  | 79907.02 | 34.08
6 | 0 | 31363.29 | 0 | 95.56 | 6291.43 | 7351.19 | 1758.84 | 10583.89 | 5355.05 | 896.13 | 543.95 | 1007.44 | 824.1 | 1221.6 | 3019.14 | 1445.98 |  |  |  |  | 71757.59 | 34.08
7 | 0 | 30567.37 | 0 | 94.9 | 5813.23 | 6983.41 | 1740.86 | 10897.25 | 5517.8 | 891.51 | 560.52 | 1012.71 | 652.96 | 1159.94 | 2574.51 | 1450.33 |  |  |  |  | 69917.3 | 34.08
8 | 0 | 31621.79 | 0 | 108.31 | 5766.12 | 8617.5 | 1815.05 | 12388.05 | 5609.97 | 941.32 | 552.65 | 1006.47 | 716.57 | 1214.81 | 3213.36 | 1361.33 |  |  |  |  | 74933.3 | 34.08
9 | 0 | 25861.07 | 0 | 88.01 | 5099.11 | 7323.7 | 1720.03 | 11140.38 | 5396.91 | 899.69 | 559.29 | 999.62 | 555.22 | 1191.38 | 3250.52 | 1369.33 |  |  |  |  | 65454.26 | 34.08
10 | 0 | 36313.98 | 0 | 106.52 | 4515.15 | 8040.3 | 1778.36 | 11153.04 | 5806.9 | 886.87 | 500.91 | 1014.1 | 777.07 | 1153.04 | 2841.65 | 1378.05 |  |  |  |  | 76265.94 | 34.08
11 | 0 | 33720.97 | 0 | 94.83 | 4167.06 | 6823.99 | 1777.71 | 10894.9 | 5502.47 | 902.24 | 530.87 | 981.84 | 773.8 | 1161.98 | 3126.49 | 1360.27 |  |  |  |  | 71819.42 | 33.71
12 | 0 | 32527.99 | 0 | 93.76 | 4490.16 | 8657.87 | 1796.79 | 10599.87 | 5927.5 | 786.48 | 544.12 | 1207 | 664.79 | 1519.8 | 3037.29 | 1396.31 |  |  |  |  | 73249.73 | 33.71 | Столбец X не трогать, данные пересчитываются и переносятся из Паспорта!
13 | 0 | 30536.53 | 0 | 89.05 | 4920.03 | 8528.45 | 1857.06 | 12267.77 | 6627.1 | 984.08 | 588.36 | 1109.62 | 873.54 | 1567.31 | 3437.88 | 1854.93 |  |  |  |  | 75241.71 | 33.71
14 | 0 | 35103.01 | 0 | 101.56 | 5551.63 | 7730.97 | 1775.5 | 12580.13 | 5573.89 | 836.49 | 634.04 | 1108.5 | 803.66 | 1619.88 | 3244.87 | 1443.18 |  |  |  |  | 78107.31 | 33.71
15 | 0 | 35776.13 | 0 | 87.85 | 5837.84 | 9401.19 | 1861.2 | 12728.85 | 7055.51 | 694.36 | 592.94 | 1035.44 | 666.05 | 1669.88 | 3505.44 | 1451.77 |  |  |  |  | 82364.45 | 33.71
16 | 0 | 41070.79 | 0 | 105.95 | 5576.44 | 8248.21 | 1832.6 | 12545.96 | 6182.43 | 803.02 | 558.92 | 1022.77 | 599.06 | 1439.29 | 3543.66 | 1455.06 |  |  |  |  | 84984.16 | 33.71
17 | 0 | 39583.4 | 0 | 92.61 | 4776.08 | 7350.77 | 1836.36 | 12212.13 | 6347.12 | 872.55 | 596.15 | 1064.16 | 655.7 | 1478.6 | 3423.31 | 1405.08 |  |  |  |  | 81694.02 | 33.71
18 | 0 | 36005.42 | 0 | 103.19 | 4678.5 | 8761.98 | 1836.43 | 15663.65 | 6699.82 | 914.16 | 596.92 | 1078.37 | 742.82 | 1355.98 | 3363.63 | 1451.06 |  |  |  |  | 83251.93 | 34.04
19 | 0 | 35374.96 | 0 | 89.14 | 5313.04 | 7406.43 | 1823.18 | 12491.36 | 5436.18 | 800.28 | 540.57 | 906.79 | 979.78 | 1268.97 | 3260.93 | 1328.45 |  |  |  |  | 77020.06 | 34.04
20 | 0 | 30830.38 | 0 | 114.91 | 5889.28 | 7674.1 | 1852.31 | 11265.09 | 6176.01 | 887.28 | 602.33 | 1105.48 | 686.81 | 1336.45 | 3210.97 | 1516 |  |  |  |  | 73147.4 | 34.04
21 | 0 | 27422.2 | 0 | 91.32 | 5512.12 | 8120.35 | 1791.72 | 11189.79 | 6219.9 | 978.74 | 600.73 | 1082.97 | 749.61 | 1285.95 | 2747.02 | 1432.82 |  |  |  |  | 69225.24 | 34.04
22 | 0 | 39056.94 | 0 | 118.54 | 4873.62 | 8059.72 | 1822.37 | 12280.76 | 5991.53 | 890.86 | 564.89 | 1043.82 | 697.67 | 1164.77 | 3052.09 | 1221.77 |  |  |  |  | 80839.35 | 34.04
23 | 0 | 38780.52 | 0 | 104.78 | 5019.34 | 6635.99 | 1786.32 | 11781.99 | 5396.64 | 858.99 | 541.67 | 955.03 | 794.44 | 1109.1 | 3091.28 | 1318.72 |  |  |  |  | 78174.81 | 34.04
24 | 0 | 29861.05 | 0 | 126.06 | 5360.21 | 8287.57 | 1876.19 | 11043.1 | 6013.78 | 949.97 | 581.05 | 1050.77 | 762.49 | 1250.32 | 3297.1 | 1373.19 |  |  |  |  | 71832.85 | 34.04
25 | 0 | 40487.11 | 0 | 93.11 | 5659.8 | 6934.23 | 1938.04 | 11540.21 | 6441.83 | 888.74 | 587.62 | 1062.3 | 777.12 | 1512.95 | 3458.64 | 1732.25 |  |  |  |  | 83113.95 | 34.04
26 | 0 | 36362.13 | 0 | 109.39 | 5670.78 | 6849.12 | 1853.47 | 12364.03 | 6237.52 | 841.14 | 521.15 | 1063.21 | 712.36 | 1399.55 | 3344.61 | 1307.43 |  |  |  |  | 78635.89 | 34.04
27 | 0 | 29373.41 | 0 | 105.04 | 5694.24 | 7731.2 | 1889.05 | 13145.08 | 6743.07 | 941.76 | 540.15 | 1099.26 | 743.92 | 1419.36 | 3588.66 | 1613.04 |  |  |  |  | 74627.24 | 34.04
28 | 0 | 36415.62 | 0 | 118.15 | 5319.99 | 7288.07 | 1771.28 | 11015.21 | 5762.21 | 927.25 | 514.69 | 1068.73 | 697.61 | 1235.92 | 2890.82 | 1470.06 |  |  |  |  | 76495.61 | 34.04
29 | 0 | 44540.52 | 0 | 96.62 | 4207.04 | 7919.95 | 1797.6 | 12510.19 | 5870.85 | 857.23 | 466.54 | 1025.03 | 682.64 | 1207.97 | 3230.81 | 1334.88 |  |  |  |  | 85747.87 | 33.8
30 | 0 | 45055.07 | 0 | 95 | 3982.46 | 7682.52 | 1811.21 | 12755.16 | 5745.49 | 837.6 | 456.65 | 936.34 | 632.32 | 1072.25 | 2902.44 | 1307.31 |  |  |  |  | 85271.82 | 33.8
31 | 0 | 40943.88 | 0 | 117.84 | 5627.37 | 7271.82 | 1962.61 | 14114.18 | 5986.3 | 928.32 | 499.58 | 1040.09 | 864.13 | 1474.05 | 3272.83 | 1264.46 |  |  |  |  | 85367.46 | 33.8
Загальний обсяг газу, м3 | 0 | 1086137.07 | 0 | 3132.61 | 164476.83 | 237761.29 | 56077.92 | 368041.44 | 181716.32 | 27083.43 | 17011.5 | 32044.72 | 22278.93 | 40183.91 | 97704.38 | 43683.85 | 0 | 0 | 0 | 0 | 2377334.2 | 33.9455 | Столбец X не трогать, данные пересчитываются и переносятся из Паспорта!
31
| Начальник Харківського ЛВУМГ | [12 empty] | Ханикін С.Ю. | [6 empty] | 2016-09-01
|  | Керівник підрозділу підприємства | [11 empty] | прізвище |  |  |  |  | підпис |  |  | дата
| Начальник служби ГВ та М | [12 empty] | Щербак С.О. | [6 empty] | 2016-09-01
|  | Керівник служби, відповідальної за облік газу | [11 empty] | прізвище |  |  |  |  | підпис |  |  | дата