## Паспорт
ПАТ "УКРТРАНСГАЗ"
Філія "УМГ"ХАРКІВТРАНСГАЗ"
Сєвєродонецьке ЛВУМГ
Вимірювальна хіміко-аналітична лабораторія
Свідоцтво про атестацію № РЬ 089/2014 дійсне до 06.06.2017 р.
ПАСПОРТ ФІЗИКО-ХІМІЧНИХ ПОКАЗНИКІВ ПРИРОДНОГО ГАЗУ
переданого Краматорським ЛВУМГ та прийнятого ПАТ "Харківгаз" по ГРС Ізюм, Барвінкове, Бражківка, Жовтень, Петровське, Степок.
з газопроводу Шебелинка-Слов`янськ за період з 01.08.2016р. по 31.08.2016р.
Число місяця | Компонентний склад , % мол. | [11 empty] | Фізико-хімічні показники газу, при 20 ºС, 101,325 кПа | [5 empty] | Температура точки роси вологи (Р = 3.92 МПа) | Температура точки роси вуглеводів, ºС | Маса механічних домішок, г/100м3 | Масова концентрація меркаптанової сірки, г/м3 | Масова концентрація сірководню, г/м3
| метан C₁ | етан C₂ | пропан С₃ | ізо-бутан i-C₄ | н-бутан н C₄ | нео-пентан нео-C₅ | ізо-пентан i-C₅ | н-пентан н-C₅ | гексани та вищі C₆+ | Кисень О₂ | азот N₂ | діоксид вуглецю CO₂ | Густина, кг/м3 | Теплота згоряння нижча, МДж/м3(кВт⋅год/м3) | Теплота зоряння нижча кКал/м³ | Теплота згоряння вища, МДж/м3 (кВт⋅год/м3) | Теплота згоряння вища кКал/м³ | Число Воббе вище, МДж/м3 (кВт⋅год/м3)
1 | [23 empty] | 0
2 | [23 empty] | 0
3 | 92.5849 | 4.0202 | 0.9676 | 0.1269 | 0.2029 | 0.0185 | 0.0582 | 0.0475 | 0.0888 | 0.0084 | 1.5836 | 0.2925 | 0.7258 | 34.8525 | 8324 | 38.6 | 9218 | 49.72 | [5 empty] | 100
4 | [23 empty] | 0
5 | [23 empty] | 0
6 | [23 empty] | 0
7 | [23 empty] | 0
8 | 92.3281 | 4.2455 | 1.0301 | 0.1357 | 0.223 | 0.0138 | 0.0587 | 0.044 | 0.1187 | 0.0075 | 1.4798 | 0.3151 | 0.7288 | 35.02 | 8366 | 38.78 | 9263 | 49.85 | -8.5 | -6.8 |  |  |  | 100
9 | [23 empty] | 0
10 | [23 empty] | 0
11 | [23 empty] | 0
12 | [23 empty] | 0
13 | [23 empty] | 0
14 | [23 empty] | 0
15 | 92.5277 | 4 | 0.9844 | 0.1289 | 0.2145 | 0.012 | 0.0797 | 0.0578 | 0.1078 | 0.0089 | 1.5661 | 0.3122 | 0.7275 | 34.92 | 8340 | 38.66 | 9235 | 49.75 | [5 empty] | 100
16 | [23 empty] | 0
17 | [23 empty] | 0
18 | [23 empty] | 0
19 | [23 empty] | 0
20 | [23 empty] | 0
21 | [23 empty] | 0
22 | [23 empty] | 0
23 | [23 empty] | 0
24 | [23 empty] | 0
25 | 92.6708 | 3.9319 | 0.9571 | 0.1638 | 0.1935 | 0.0147 | 0.063 | 0.0534 | 0.1269 | 0.0089 | 1.5533 | 0.2627 | 0.7265 | 34.92 | 8341 | 38.67 | 9236 | 49.79 | -7.8 | -6.2 | від | 0.005 | 0.0001 | 100
26 | [23 empty] | 0
27 | [23 empty] | 0
28 | [23 empty] | 0
29 | [23 empty] | 0
30 | [23 empty] | 0
31 | [23 empty] | 0
| Начальник Сєвєродонецького ЛВУМГ | [12 empty] | Ю.О. Головко | [6 empty] | 2016
|  | Підрозділу підприємства, якому підпорядкована ВХАЛ | [7 empty] | підпис |  |  |  | прізвище | [7 empty] | дата
| Інженер ВХАЛ | [12 empty] | М.О. Єрьоменко | [6 empty] | 2016
|  | ВХАЛ, де здійснювались аналізи газу | [7 empty] | підпис |  |  |  | прізвище | [7 empty] | дата
- червоним виділено Зразок для введення своїх даних

## Додаток
ПАТ "УКРТРАНСГАЗ"
Філія УМГ"Харківтрансгаз"
Краматорське ЛВУМГ
Додаток до Паспорту фізико-хімічних показників природного газу
переданого Краматорським ЛВУМГ та прийнятого ПАТ "Харківгаз" по ГРС Ізюм, ГРС Бражківка, ГРС Барвінкове,
ГРС Жовтень, ГРС Петровське, ГРС Степок
з газопроводу Шебелинка-Слов`янськ за період з 01.08.2016р. по 31.08.2016р.
| Число місяця | Обсяг газу, переданого за добу, м3 | [19 empty] | Загальний обсяг газу, м3 | Теплота згоряння ниижа, (за поточну добу та середньозважене значення за місяць) МДж/м3
|  | ГРС Ізюм | ГРС Бражківка | ГРС Барвінкове | ГРС Жовтень | ГРС Петровське | ГРС Степок
| 1 | 0 | 571.62 | 2135.19 | 316.66 | 1090.34 | 1036.43 | [14 empty] | 5150.24 | 34.9 | Если в первом числе месяца у нас не было измерения ФХП, то в X15 вводим последнее значение Теплоты сгорания низшей вручную из прошлого месяца!
| 2 | 4515.74 | 581.99 | 2177.46 | 309.13 | 1071.4 | 1047.42 | [14 empty] | 9703.14 | 34.9
| 3 | 0 | 574.3 | 2208.81 | 295.1 | 1063.77 | 1055.29 | [14 empty] | 5197.27 | 34.8525
| 4 | 8335.42 | 566.3 | 2102.69 | 290.15 | 1078.12 | 1029.21 | [14 empty] | 13401.89 | 34.8525
| 5 | 9895.34 | 583.55 | 2238.92 | 305.58 | 1093.35 | 1077.64 | [14 empty] | 15194.38 | 34.8525
| 6 | 8079.06 | 606.78 | 2206.18 | 312.91 | 1073.88 | 1053.92 | [14 empty] | 13332.73 | 34.8525
| 7 | 7403.6 | 566.03 | 2172.24 | 306.94 | 1102.03 | 1056.27 | [14 empty] | 12607.11 | 34.8525
| 8 | 8196.58 | 637.2 | 2353.58 | 318.62 | 1173.07 | 1068.51 | [14 empty] | 13747.56 | 35.02
| 9 | 8108.39 | 629.7 | 2438.37 | 331.88 | 1191.18 | 1069.04 | [14 empty] | 13768.56 | 35.02
| 10 | 7875.08 | 603.36 | 2491.76 | 323.89 | 1151.69 | 1074.45 | [14 empty] | 13520.23 | 35.02
| 11 | 11757.82 | 615.63 | 2318.82 | 320.51 | 1145.53 | 1073.33 | [14 empty] | 17231.64 | 35.02
| 12 | 9681.97 | 556.23 | 2111.59 | 295.69 | 1045.37 | 1022.93 | [14 empty] | 14713.78 | 35.02
| 13 | 9582.27 | 590.4 | 2146.13 | 292.62 | 1052.92 | 1055.11 | [14 empty] | 14719.45 | 35.02
| 14 | 6221.95 | 556.44 | 2018.84 | 287.64 | 1028.1 | 1049.96 | [14 empty] | 11162.93 | 35.02
| 15 | 7077.32 | 566.14 | 1897.79 | 274.15 | 1010.91 | 1058.37 | [14 empty] | 11884.68 | 34.92
| 16 | 7295.16 | 552.02 | 1965.38 | 265.3 | 967.23 | 1063.18 | [14 empty] | 12108.27 | 34.92
| 17 | 6331.1 | 531.5 | 1944.14 | 255.92 | 938.54 | 1064.04 | [14 empty] | 11065.24 | 34.92
| 18 | 8007.81 | 510.45 | 1831.8 | 262.57 | 972 | 1062 | [14 empty] | 12646.63 | 34.92
| 19 | 7884.24 | 523.61 | 2072.16 | 256.78 | 972 | 1062 | [14 empty] | 12770.79 | 34.92
| 20 | 1647.81 | 563.75 | 2248.43 | 252.91 | 1130.02 | 1016.78 | [14 empty] | 6859.7 | 34.92
| 21 | 9281.34 | 603.26 | 2178.87 | 263.52 | 1123.26 | 990.29 | [14 empty] | 14440.54 | 34.92
| 22 | 3846.14 | 587.98 | 2315.62 | 266.33 | 1164.83 | 982.18 | [14 empty] | 9163.08 | 34.92
| 23 | 12637.72 | 627.38 | 2737.36 | 290.83 | 1191.21 | 1036.26 | [14 empty] | 18520.76 | 34.92
| 24 | 10769.68 | 617.38 | 2864.44 | 290.24 | 1188.61 | 1032.46 | [14 empty] | 16762.81 | 34.92
| 25 | 1289.94 | 574.82 | 2235.19 | 270.59 | 1145.27 | 1013.06 | [14 empty] | 6528.87 | 34.92
| 26 | 9547.08 | 578.94 | 2170.54 | 253.67 | 1102.61 | 1001.14 | [14 empty] | 14653.98 | 34.92
| 27 | 8338.61 | 575.59 | 2077.93 | 249.32 | 1058.42 | 1001.1 | [14 empty] | 13300.97 | 34.92
| 28 | 1908.03 | 566.32 | 2100.11 | 245.51 | 1067.4 | 1001.9 | [14 empty] | 6889.27 | 34.92
| 29 | 8043.59 | 567.2 | 2088.94 | 232.82 | 1061.97 | 1016.83 | [14 empty] | 13011.35 | 34.92
| 30 | 1076.66 | 564.66 | 2103.62 | 244.9 | 1052.3 | 1035.44 | [14 empty] | 6077.58 | 34.92
| 31 | 1600.32 | 537.69 | 2147.74 | 229.3 | 1023 | 1022.41 | [14 empty] | 6560.46 | 34.92
| Загальний обсяг газу, м3 | 206235.77 | 17888.22 | 68100.64 | 8711.98 | 33530.33 | 32228.95 | 0 | 0 | 0 | 0 | 0 | 0 | 0 | 0 | 0 | 0 | 0 | 0 | 0 | 0 | 366695.89 | 34.9352 | Столбец X не трогать, данные пересчитываются и переносятся из Паспорта!
31
|  | Начальник Краматорського ЛВУМГ | [18 empty] | С.Г. Таушан
|  |  | Керівник підрозділу підприємства | [11 empty] | підпис | [6 empty] | прізвище
|  | Начальник служби ГВ та М | [18 empty] | А.М. Левкович
|  |  | Керівник служби, відповідальної за облік газу | [11 empty] | підпис | [6 empty] | прізвище

## Лист1
Данные по объекту Stepok (осн.) за 7/16.
День | V, м3 | dP, кгс/м2 | Pабс, кгс/см2 | T, °C | ABC
1 | 1036.43 | 38.867 | 2.48 | 22.13
2 | 1047.42 | 39.979 | 2.49 | 22.57
3 | 1055.29 | 40.749 | 2.51 | 23.5
4 | 1029.21 | 38.313 | 2.49 | 23.06
5 | 1077.64 | 42.129 | 2.5 | 19.08
6 | 1053.92 | 40.185 | 2.48 | 20.42 | B
7 | 1056.27 | 40.146 | 2.5 | 18.5
8 | 1068.51 | 41.14 | 2.49 | 18.64
9 | 1069.04 | 41.345 | 2.49 | 19.56
10 | 1074.45 | 42.138 | 2.48 | 21.12
11 | 1073.33 | 41.642 | 2.5 | 21.79
12 | 1022.93 | 37.734 | 2.49 | 23.65
13 | 1055.11 | 40.481 | 2.5 | 25.44
14 | 1049.96 | 40.627 | 2.48 | 27.12 | B
15 | 1058.37 | 41.202 | 2.49 | 28.47
16 | 1063.18 | 41.964 | 2.48 | 29.17
17 | 1064.04 | 42.065 | 2.49 | 29.91
19 | 506.43 | 38.313 | 2.5 | 17.41 | AB
20 | 1016.78 | 37.027 | 2.49 | 18.3
21 | 990.29 | 35.036 | 2.5 | 19.76 | B
22 | 982.18 | 34.377 | 2.48 | 16.85
23 | 1036.26 | 39.042 | 2.5 | 17.88
24 | 1032.46 | 38.511 | 2.5 | 18.21
25 | 1013.06 | 36.749 | 2.51 | 20.95
26 | 1001.14 | 35.9 | 2.51 | 22.38
27 | 1001.1 | 35.929 | 2.51 | 23.35 | B
28 | 1001.9 | 35.961 | 2.51 | 24.38
29 | 1016.83 | 37.148 | 2.5 | 24.48
30 | 1035.44 | 38.729 | 2.51 | 24.89
31 | 1022.41 | 37.603 | 2.5 | 22.22
Итого | 30611.35 | 38.867 | 2.48 | 22.13 | AB
Итого | 8711,95* | 17,417* | 2,53* | 25,37* | ABC