## Паспорт
ПАТ "УКРТРАНСГАЗ"
Філія "УМГ "ХАРКІВТРАНСГАЗ"
Харківський п/м Харківського ЛВУМГ
Вимірювальна хіміко-аналітична лабораторія
Свідоцтво про атестацію № ______________ дійсне до _________________ р. |  |  | № 100-359/2015 |  | дійсне до 20.12.2018 р.
ПАСПОРТ ФІЗИКО-ХІМІЧНИХ ПОКАЗНИКІВ ПРИРОДНОГО ГАЗУ
переданого Харківським ЛВУМГ та прийнятого ПАТ "Харківгаз" по ГРС №1 м.Чугуїв
з газопроводу ШХ за період з 01.08.2016 по 31.08.2016
Число місяця | Компонентний склад , % мол. | [11 empty] | Фізико-хімічні показники газу, при 20 ºС, 101,325 кПа | [5 empty] | Температура точки роси вологи (Р = 3.92 МПа) | Температура точки роси вуглеводів, ºС | Маса механічних домішок, г/100м3 | Масова концентрація меркаптанової сірки, г/м3 | Масова концентрація сірководню, г/м3
| метан C₁ | етан C₂ | пропан С₃ | ізо-бутан i-C₄ | н-бутан н C₄ | нео-пентан нео-C₅ | ізо-пентан i-C₅ | н-пентан н-C₅ | гексани та вищі C₆+ | Кисень О₂ | азот N₂ | діоксид вуглецю CO₂ | Густина, кг/м3 | Теплота згоряння нижча, МДж/м3(кВт⋅год/м3) | Теплота зоряння нижча кКал/м³ | Теплота згоряння вища, МДж/м3 (кВт⋅год/м3) | Теплота згоряння вища кКал/м³ | Число Воббе вище, МДж/м3 (кВт⋅год/м3)
1 | [23 empty] | 0
2 | [23 empty] | 0
3 | 87.1807 | 3.7553 | 1.2038 | 0.1616 | 0.2753 | 0.0033 | 0.0863 | 0.077 | 0.1202 | 0.0317 | 4.6008 | 2.5041 | 0.7718 | 33.3166 | 7958 | 36.8828 | 8809 | 46.0745 | -8.2 | -3.5 | відсутні | <0,0002 | 0.0022 | 100.0001
4 | [23 empty] | 0
5 | [23 empty] | 0
6 | [23 empty] | 0
7 | [23 empty] | 0
8 | [23 empty] | 0
9 | [23 empty] | 0
10 | 87.1397 | 3.7604 | 1.2036 | 0.1609 | 0.2734 | 0.0031 | 0.084 | 0.0736 | 0.1036 | 0.0404 | 4.6483 | 2.5091 | 0.7715 | 33.2676 | 7946 | 36.8295 | 8797 | 46.0167 | -8.4 | -3.7 |  |  |  | 100.0001
11 | [23 empty] | 0
12 | [23 empty] | 0
13 | [23 empty] | 0
14 | [23 empty] | 0
15 | [23 empty] | 0
16 | [23 empty] | 0
17 | 87.2048 | 3.7356 | 1.2064 | 0.1628 | 0.279 | 0.0033 | 0.0897 | 0.0806 | 0.1333 | 0.0281 | 4.5915 | 2.4849 | 0.7721 | 33.3514 | 7966 | 36.9205 | 8818 | 46.114 | -8.1 | -3.3 | відсутні | <0,0002 | 0.002 | 100 | ОК
18 | [23 empty] | 0
19 | [23 empty] | 0
20 | [23 empty] | 0
21 | [23 empty] | 0
22 | [23 empty] | 0
23 | [23 empty] | 0
24 | [23 empty] | 0
25 | 87.1589 | 3.7617 | 1.2048 | 0.1622 | 0.277 | 0.0031 | 0.088 | 0.0783 | 0.1191 | 0.0319 | 4.6114 | 2.5035 | 0.772 | 33.3188 | 7958 | 36.885 | 8810 | 46.072 | -8.5 | -3.8 |  |  |  | 99.9999
26 | [23 empty] | 0
27 | [23 empty] | 0
28 | [23 empty] | 0
29 | [23 empty] | 0
30 | [23 empty] | 0
31 | [23 empty] | 0
31 | [23 empty] | 0
| Начальник Харківського ЛВУМГ | [12 empty] | Ханикін С.Ю. | [6 empty] | 2016-09-01
|  | Підрозділу підприємства, якому підпорядкована ВХАЛ | [11 empty] | прізвище |  |  |  |  | підпис |  |  | дата
| Завідувач лабораторії Харківського ПМ Харківського ЛВУМГ | [12 empty] | Крупчицький Д.О. | [6 empty] | 2016-09-01
|  | ВХАЛ, де здійснювались аналізи газу | [11 empty] | прізвище |  |  |  |  | підпис |  |  | дата

## Додаток
ПАТ "УКРТРАНСГАЗ"
Філія "УМГ "ХАРКІВТРАНСГАЗ"
Харківський п/м Харківського ЛВУМГ
Додаток до Паспорту фізико-хімічних показників природного газу
переданого Харківським ЛВУМГ та прийнятого ПАТ "Харківгаз" по ГРС №1 м.Чугуїв
з газопроводу ШХ за період з 01.08.2016 по 31.08.2016
Обсяг газу, переданого за добу взятий з бази даних hostlib (дані з автоматичних обчислювачів витрати газу без урахування ВТВ).
Число місяця | Обсяг газу, переданого за добу, м3 | [19 empty] | Загальний обсяг газу, м3 | Теплота згоряння ниижа, (за поточну добу та середньозважене значення за місяць) МДж/м3
| ГРС-1 м.Чугуїв ТЕЦ | ГРС-1 м.Чугуїв с.Есхар | ГРС-1 м.Чугуїв теплиці
1 | 763.23 | 1568.21 | 0 | [17 empty] | 2331.44 | 33.29 | Если в первом числе месяца у нас не было измерения ФХП, то в X15 вводим последнее значение Теплоты сгорания низшей вручную из прошлого месяца!
2 | 944.16 | 1464.27 | 0 | [17 empty] | 2408.43 | 33.29
3 | 1016.2 | 1506.36 | 0 | [17 empty] | 2522.56 | 33.3166
4 | 633.82 | 1535.14 | 0 | [17 empty] | 2168.96 | 33.3166
5 | 657.51 | 1534.89 | 0 | [17 empty] | 2192.4 | 33.3166
6 | 924.16 | 1568.15 | 0 | [17 empty] | 2492.31 | 33.3166
7 | 624.9 | 1636.74 | 0 | [17 empty] | 2261.64 | 33.3166
8 | 1007.78 | 1586.36 | 0 | [17 empty] | 2594.14 | 33.3166
9 | 35239.27 | 1569.44 | 0 | [17 empty] | 36808.71 | 33.3166
10 | 267.16 | 1547.54 | 0 | [17 empty] | 1814.7 | 33.2676
11 | 581.46 | 1563.71 | 0 | [17 empty] | 2145.17 | 33.2676
12 | 262.1 | 1490.82 | 0 | [17 empty] | 1752.92 | 33.2676 | Столбец X не трогать, данные пересчитываются и переносятся из Паспорта!
13 | 276.19 | 1803.75 | 0 | [17 empty] | 2079.94 | 33.2676
14 | 253.76 | 1896.18 | 0 | [17 empty] | 2149.94 | 33.2676
15 | 272.77 | 1768.43 | 0 | [17 empty] | 2041.2 | 33.2676
16 | 30368.51 | 1626.4 | 0 | [17 empty] | 31994.91 | 33.2676
17 | 9294.81 | 1706.72 | 0 | [17 empty] | 11001.53 | 33.3514
18 | 623.68 | 1689.21 | 0 | [17 empty] | 2312.89 | 33.3514
19 | 866.76 | 1540.66 | 0 | [17 empty] | 2407.42 | 33.3514
20 | 19669.49 | 1705.76 | 0 | [17 empty] | 21375.25 | 33.3514
21 | 954.5 | 1783.55 | 0 | [17 empty] | 2738.05 | 33.3514
22 | 672.69 | 1636.17 | 0 | [17 empty] | 2308.86 | 33.3514
23 | 641.83 | 1441.29 | 0 | [17 empty] | 2083.12 | 33.3514
24 | 655.17 | 1724.29 | 0 | [17 empty] | 2379.46 | 33.3514
25 | 739.56 | 1734.36 | 0 | [17 empty] | 2473.92 | 33.3188
26 | 696.06 | 1737.26 | 0 | [17 empty] | 2433.32 | 33.3188
27 | 633.89 | 1874.69 | 0 | [17 empty] | 2508.58 | 33.3188
28 | 706.61 | 1716.83 | 0 | [17 empty] | 2423.44 | 33.3188
29 | 666.35 | 1594.84 | 0 | [17 empty] | 2261.19 | 33.3188
30 | 279.37 | 1570.93 | 0 | [17 empty] | 1850.3 | 33.3188
31 | 295.85 | 1741.43 | 0 | [17 empty] | 2037.28 | 33.3188
Загальний обсяг газу, м3 | 111489.6 | 50864.38 | 0 | 0 | 0 | 0 | 0 | 0 | 0 | 0 | 0 | 0 | 0 | 0 | 0 | 0 | 0 | 0 | 0 | 0 | 162353.98 | 33.3128 | Столбец X не трогать, данные пересчитываются и переносятся из Паспорта!
31
| Начальник Харківського ЛВУМГ | [12 empty] | Ханикін С.Ю. | [6 empty] | 2016-09-01
|  | Керівник підрозділу підприємства | [11 empty] | прізвище |  |  |  |  | підпис |  |  | дата
| Начальник служби ГВ та М | [12 empty] | Щербак С.О. | [6 empty] | 2016-09-01
|  | Керівник служби, відповідальної за облік газу | [11 empty] | прізвище |  |  |  |  | підпис |  |  | дата