## Паспорт 20-2
ПАТ "УКРТРАНСГАЗ"
Філія УМГ"Харківтрансгаз"
Херсонське ЛВУМГ
Вимірювальна хіміко-аналітична лабораторія
Свідоцтво про атестацію № РЧ 161/2015 дійсне до 01.01.2019 р.
ПАСПОРТ ФІЗИКО-ХІМІЧНИХ ПОКАЗНИКІВ ПРИРОДНОГО ГАЗУ
переданого УМГ "ХАРКІВТРАНСГАЗ" Херсонським ЛВУМГ по ГРС " Щасливцеве"
за період з 01.08.2016 по 31.08.2016 ( точка відбору ГРС " Щасливцеве")
Число місяця | Компонентний склад , % мол. | [11 empty] | Фізико-хімічні показники газу, при 20 ºС, 101,325 кПа | [5 empty] | Температура точки роси вологи (Р = 3.92 МПа) | Температура точки роси вуглеводів, ºС | Маса механічних домішок, г/100м3 | Масова концентрація меркаптанової сірки, г/м3 | Масова концентрація сірководню, г/м3
| метан C₁ | етан C₂ | пропан С₃ | ізо-бутан i-C₄ | н-бутан н C₄ | нео-пентан нео-C₅ | ізо-пентан i-C₅ | н-пентан н-C₅ | гексани та вищі C₆+ | Кисень О₂ | азот N₂ | діоксид вуглецю CO₂ | Густина, кг/м3 | Теплота згоряння нижча, МДж/м3(кВт⋅год/м3) | Теплота зоряння нижча кКал/м³ | Теплота згоряння вища, МДж/м3 (кВт⋅год/м3) | Теплота згоряння вища кКал/м³ | Число Воббе вище, МДж/м3 (кВт⋅год/м3)
8 | 98.4072 | <0,1000 | 0.0022 | <0,0010 | <0,0010 | 0.0053 | 0.0015 | <0,001 | <0,001 | 0.0198 | 1.4859 | 0.0371 | 0.6766 | 32.9324 | 7865 | 36.5604 | 8732 | 48.7808 | 39.8 | 11.6 | відсутні | 0.0022 | <0,0001
29 | 97.8127 | <0,1000 | <0,0200 | <0,0010 | <0,0010 | 0.0005 | 0.0015 | <0,0010 | <0,0010 | 0.0231 | 2.0904 | 0.0369 | 0.6794 | 32.7217 | 7815 | 36.3267 | 8676 | 48.3668 | 39.8 | 11.1 | відсутні | 0.002 | 0.0001
7840
| Начальник Херсонського ЛВУМГ | [12 empty] | Охримчук А.О. | [6 empty] | 2016-08-31
|  | Підрозділу підприємства, якому підпорядкована ВХАЛ | [11 empty] | прізвище |  |  |  |  | підпис |  |  | дата
| Завідувач лабораторії | [12 empty] | Камишанова О.С. | [6 empty] | 2016-08-31
|  | ВХАЛ, де здійснювались аналізи газу | [11 empty] | прізвище |  |  |  |  | підпис |  |  | дата

## Лист1
ПАТ "УКРТРАНСГАЗ"
Філія УМГ"Харківтрансгаз"
Херсонське ЛВУМГ
Додаток до ПАСПОРТУ ФІЗИКО-ХІМІЧНИХ ПОКАЗНИКІВ ПРИРОДНОГО ГАЗУ
переданого УМГ "ХАРКІВТРАНСГАЗ" Херсонським ЛВУМГ по ГРС "Щасливцеве"
та прийнятого ПАТ "Херсонгаз" за період з 01.08.2016 по 31.08.2016 ( точка відбору ГРС "Щасливцеве")
Число місяця | Обсяг газу, переданого за добу, тис. м3 | [13 empty] | Загальний обсяг газу, тис. м3 | Теплота згоряння ниижа, (за поточну добу та середньозважене значення за місяць) МДж/м3
| Щасливцеве | [10 empty] | ГРП г.Геническ | ПЗГ | Стрелковое
1 | 5.343 | [5 empty] | 5.083 | 5.083 | 5.083 | 5.083 | 5.083 | 0 |  |  | 5.343 | 32.9678
2 | 5.243 | [5 empty] | 5.072 | 5.072 | 5.072 | 5.072 | 5.072 | 0 |  |  | 5.243 | 32.9678
3 | 5.293 | [5 empty] | 5.142 | 5.142 | 5.142 | 5.142 | 5.142 | 0 |  |  | 5.293 | 32.9678
4 | 5.955 | [5 empty] | 5.024 | 5.024 | 5.024 | 5.024 | 5.024 | 0 |  |  | 5.955 | 32.9678
5 | 5.878 | [5 empty] | 5.339 | 5.339 | 5.339 | 5.339 | 5.339 | 0 |  |  | 5.878 | 32.9678
6 | 5.498 | [5 empty] | 5.324 | 5.324 | 5.324 | 5.324 | 5.324 | 0 |  |  | 5.498 | 32.9678
7 | 5.359 | [5 empty] | 5.412 | 5.412 | 5.412 | 5.412 | 5.412 | 0 |  |  | 5.359 | 32.9678
8 | 5.308 | [5 empty] | 5.595 | 5.595 | 5.595 | 5.595 | 5.595 | 0 |  |  | 5.308 | 32.9324
9 | 5.312 | [5 empty] | 5.68 | 5.68 | 5.68 | 5.68 | 5.68 | 0 |  |  | 5.312 | 32.9324
10 | 5.148 | [5 empty] | 5.92 | 5.92 | 5.92 | 5.92 | 5.92 | 0 |  |  | 5.148 | 32.9324
11 | 5.246 | [5 empty] | 5.408 | 5.408 | 5.408 | 5.408 | 5.408 | 0 |  |  | 5.246 | 32.9324
12 | 5.227 | [5 empty] | 5.838 | 5.838 | 5.838 | 5.838 | 5.838 | 0 |  |  | 5.227 | 32.9324
13 | 5.72 | [5 empty] | 5.728 | 5.728 | 5.728 | 5.728 | 5.728 | 0 |  |  | 5.72 | 32.9324
14 | 5.752 | [5 empty] | 5.691 | 5.691 | 5.691 | 5.691 | 5.691 | 0 |  |  | 5.752 | 32.9324
15 | 5.563 | [5 empty] | 5.671 | 5.671 | 5.671 | 5.671 | 5.671 | 0 |  |  | 5.563 | 32.9324
16 | 5.474 | [5 empty] | 5.767 | 5.767 | 5.767 | 5.767 | 5.767 | 0 |  |  | 5.474 | 32.9324
17 | 6.144 | [5 empty] | 5.587 | 5.587 | 5.587 | 5.587 | 5.587 | 0 |  |  | 6.144 | 32.9324
18 | 9.632 | [5 empty] | 5.082 | 5.082 | 5.082 | 5.082 | 5.082 | 0 |  |  | 9.632 | 32.9324
19 | 5.475 | [5 empty] | 5.563 | 5.563 | 5.563 | 5.563 | 5.563 | 0 |  |  | 5.475 | 32.9324
20 | 8.131 | [5 empty] | 5.942 | 5.942 | 5.942 | 5.942 | 5.942 | 0 |  |  | 8.131 | 32.9324
21 | 10.813 | [5 empty] | 6.092 | 6.092 | 6.092 | 6.092 | 6.092 | 0 |  |  | 10.813 | 32.9324
22 | 12.177 | [5 empty] | 6.137 | 6.137 | 6.137 | 6.137 | 6.137 | 0 |  |  | 12.177 | 32.9324
23 | 13.097 | [5 empty] | 6.079 | 6.079 | 6.079 | 6.079 | 6.079 | 0 |  |  | 13.097 | 32.9324
24 | 9.853 | [5 empty] | 5.987 | 5.987 | 5.987 | 5.987 | 5.987 | 0 |  |  | 9.853 | 32.9324
25 | 12.362 | [5 empty] | 5.877 | 5.877 | 5.877 | 5.877 | 5.877 | 0 |  |  | 12.362 | 32.9324
26 | 14.647 | [5 empty] | 5.817 | 5.817 | 5.817 | 5.817 | 5.817 | 0 |  |  | 14.647 | 32.9324
27 | 15.457 | [5 empty] | 5.68 | 5.68 | 5.68 | 5.68 | 5.68 | 0 |  |  | 15.457 | 32.9324
28 | 5.701 | [5 empty] | 5.686 | 5.686 | 5.686 | 5.686 | 5.686 | 0 |  |  | 5.701 | 32.9324
29 | 13.078 | [5 empty] | 5.777 | 5.777 | 5.777 | 5.777 | 5.777 | 0 |  |  | 13.078 | 32.7217
30 | 14.222 | [5 empty] | 5.386 | 5.386 | 5.386 | 5.386 | 5.386 | 0 |  |  | 14.222 | 32.7217
31 | 15.973 | [5 empty] | 5.492 | 5.492 | 5.492 | 5.492 | 5.492 |  |  |  | 15.973 | 32.7217
Загальний обсяг газу, тис. м3 | 254.081 | [10 empty] | 0 |  |  | 254.081 | 32.9019
| Начальник Херсонського Херсонського ЛВУМГ |  | Охримчук А.О. |  | 2016-08-31
|  | Підрозділу підприємства, якому підпорядкована ВХАЛ | прізвище | підпис |  | дата
| Начальник служби ГВ та М |  | Скавронський Є.К. |  | 2016-08-31
|  | Керівник служби, відповідальної за облік газу | прізвище | підпис |  | дата