## итера
ПАТ "УКРТРАНСГАЗ"
Філія УМГ"Харківтрансгаз"
Херсонське ЛВУМГ
Вимірювальна хіміко-аналітична лабораторія
Свідоцтво про атестацію № РЧ 161/2015 дійсне до 01.01.2019 р.
ПАСПОРТ ФІЗИКО-ХІМІЧНИХ ПОКАЗНИКІВ ПРИРОДНОГО ГАЗУ
переданого УМГ "ХАРКІВТРАНСГАЗ" Херсонським ЛВУМГ
та прийнятого ТОВ "ТЕК" "Ітера Україна" за період з 01.08.2016 по 31.08.2016 ( точка відбору ГРС-1 м.Херсон)
Число місяця | Компонентний склад , % мол. | [11 empty] | Фізико-хімічні показники газу, при 20 ºС, 101,325 кПа | [5 empty] | Температура точки роси вологи (Р = 3.92 МПа) | Температура точки роси вуглеводів, ºС | Маса механічних домішок, г/100м3 | Масова концентрація меркаптанової сірки, г/м3 | Масова концентрація сірководню, г/м3
| метан C₁ | етан C₂ | пропан С₃ | ізо-бутан i-C₄ | н-бутан н C₄ | нео-пентан нео-C₅ | ізо-пентан i-C₅ | н-пентан н-C₅ | гексани та вищі C₆+ | Кисень О₂ | азот N₂ | діоксид вуглецю CO₂ | Густина, кг/м3 | Теплота згоряння нижча, МДж/м3(кВт⋅год/м3) | Теплота зоряння нижча кКал/м³ | Теплота згоряння вища, МДж/м3 (кВт⋅год/м3) | Теплота згоряння вища кКал/м³ | Число Воббе вище, МДж/м3 (кВт⋅год/м3)
1 | 93.8649 | 3.3088 | 1.1294 | 0.1881 | 0.2156 | 0.0013 | 0.0535 | 0.0407 | 0.0462 | 0.0091 | 0.8917 | 0.2508 | 0.719 | 34.9703 | 8352 | 38.7487 | 9255 | 50.1516 | -8.7 | -2.9
2 | 93.8427 | 3.3344 | 1.1376 | 0.1896 | 0.2167 | <0,001 | 0.0538 | 0.041 | 0.05 | 0.0087 | 0.8716 | 0.253 | 0.7193 | 34.9946 | 8358 | 38.7749 | 9261 | 50.1739 | -8.5 | -2.2 |  | 0.0003 | <0,0001
3 | 94.1383 | 3.1553 | 1.0872 | 0.1819 | 0.2086 | 0.0016 | 0.0517 | 0.0391 | 0.0455 | 0.009 | 0.8511 | 0.2307 | 0.7168 | 34.914 | 8339 | 38.6891 | 9240 | 50.1499 | -9.2 | -2.4
4 | 94.1254 | 3.1604 | 1.0909 | 0.1825 | 0.2099 | 0.0014 | 0.0519 | 0.0396 | 0.047 | 0.0093 | 0.8501 | 0.2314 | 0.717 | 34.9213 | 8340 | 38.697 | 9242 | 50.1541 | -8.9 | -2.6
5 | 93.7398 | 3.2861 | 1.0946 | 0.177 | 0.2091 | 0.0012 | 0.0518 | 0.0395 | 0.0454 | 0.01 | 1.1126 | 0.2329 | 0.719 | 34.8601 | 8326 | 38.6279 | 9226 | 49.9971 | -9.3 | -3
6
7
8 | 94.391 | 3.1214 | 1.0563 | 0.1738 | 0.1861 | 0.0012 | 0.0405 | 0.0298 | 0.0314 | 0.0088 | 0.7325 | 0.2272 | 0.7142 | 34.8665 | 8327 | 38.6398 | 9229 | 50.1784 | -9 | -3.2
9 | 94.6017 | 3.0519 | 1.0226 | 0.1673 | 0.1707 | <0,001 | 0.0353 | 0.0251 | 0.0165 | 0.0093 | 0.6761 | 0.2228 | 0.712 | 34.8041 | 8312 | 38.5737 | 9213 | 50.1699 | -8.6 | -3.1
10 | 94.7315 | 2.9782 | 1.0041 | 0.1662 | 0.1686 | 0.0011 | 0.0348 | 0.0246 | 0.0127 | 0.0085 | 0.6536 | 0.216 | 0.711 | 34.7772 | 8306 | 38.5453 | 9206 | 50.1691 | -9.7 | -4.2
11 | 94.737 | 2.987 | 1.0023 | 0.1635 | 0.165 | <0,001 | 0.0326 | 0.023 | 0.0121 | 0.0094 | 0.6531 | 0.2142 | 0.7108 | 34.7692 | 8304 | 38.5367 | 9204 | 50.1654 | -9.3 | -4 | відсутні
12 | 94.7731 | 2.97 | 0.9996 | 0.1632 | 0.1642 | <0,001 | 0.033 | 0.0231 | 0.0115 | 0.0091 | 0.6452 | 0.2073 | 0.7105 | 34.7671 | 8304 | 38.5347 | 9203 | 50.1727 | -9.6 | -4.3
13
14
15 | 94.6182 | 3.0308 | 1.0036 | 0.1614 | 0.1677 | <0,001 | 0.0342 | 0.0243 | 0.0158 | 0.0101 | 0.7131 | 0.2198 | 0.7116 | 34.7673 | 8304 | 38.5339 | 9203 | 50.1325 | -9.9 | -4.9
16 | 94.8576 | 2.8966 | 0.9662 | 0.1594 | 0.1602 | <0,001 | 0.0327 | 0.0229 | 0.0143 | 0.009 | 0.6767 | 0.2036 | 0.7097 | 34.7184 | 8292 | 38.4822 | 9191 | 50.1317 | -13.5 | -6.4 |  | 0.0005 | <0,0001
17 | 94.7427 | 2.9597 | 0.966 | 0.1554 | 0.1601 | 0.0011 | 0.0328 | 0.0234 | 0.0157 | 0.0092 | 0.7224 | 0.2116 | 0.7104 | 34.7163 | 8291 | 38.4792 | 9190 | 50.1039 | -11.5 | -6
18 | 94.9456 | 2.8239 | 0.9429 | 0.1591 | 0.1603 | <0,001 | 0.0333 | 0.0233 | 0.015 | 0.0093 | 0.6891 | 0.1975 | 0.709 | 34.6868 | 8284 | 38.4482 | 9183 | 50.111 | -12.4 | -5.7
19 | 94.9271 | 2.8358 | 0.9459 | 0.1593 | 0.161 | <0,001 | 0.0333 | 0.0233 | 0.0162 | 0.0098 | 0.6892 | 0.1983 | 0.7092 | 34.6933 | 8286 | 38.4552 | 9184 | 50.1141 | -11.1 | -3.7
20
21
22 | 94.9375 | 2.8112 | 0.9374 | 0.1586 | 0.1613 | 0.0011 | 0.0335 | 0.0235 | 0.0154 | 0.01 | 0.7021 | 0.2086 | 0.7091 | 34.6738 | 8281 | 38.434 | 9179 | 50.0892 | -11.1 | -3.1
23 | 95.0137 | 2.7565 | 0.9191 | 0.1513 | 0.1549 | <0,001 | 0.0314 | 0.0221 | 0.0165 | 0.0093 | 0.722 | 0.2026 | 0.7083 | 34.6323 | 8271 | 38.3893 | 9169 | 50.0596 | -11.4 | -3.3
24
25 | 95.1221 | 2.6889 | 0.8954 | 0.1446 | 0.1482 | <0,001 | 0.0294 | 0.0206 | 0.012 | 0.0095 | 0.7281 | 0.2003 | 0.7072 | 34.5814 | 8259 | 38.3347 | 9156 | 50.0278 | -12 | -3 | відсутні
26 | 95.0678 | 2.7207 | 0.9119 | 0.1452 | 0.1497 | <0,001 | 0.0298 | 0.021 | 0.0133 | 0.0093 | 0.7288 | 0.2018 | 0.7077 | 34.6017 | 8264 | 38.3565 | 9161 | 50.0388 | -12.2 | -3.5
27
28
29 | 95.2508 | 2.6402 | 0.8708 | 0.1427 | 0.1497 | <0,001 | 0.0283 | 0.021 | 0.0133 | 0.0097 | 0.7288 | 0.1791 | 0.706 | 34.5599 | 8264 | 38.3565 | 9191 | 50.0401 | -10.3 | -2.9
30 | 95.0964 | 2.7713 | 0.8943 | 0.1462 | 0.1454 | <0,001 | 0.0291 | 0.0201 | 0.0112 | 0.0092 | 0.6845 | 0.1917 | 0.7073 | 34.617 | 8268 | 38.3736 | 9165 | 50.0756 | -10.3 | -4
31 | 95.0354 | 2.8055 | 0.9046 | 0.1471 | 0.1465 | <0,001 | 0.0299 | 0.0206 | 0.0125 | 0.009 | 0.6913 | 0.1969 | 0.7078 | 34.6319 | 8271 | 38.3894 | 9169 | 50.0778 | -14.9 | -7
8300.1364
| Начальник Херсонського ЛВУМГ | [12 empty] | Охримчук А.О. | [6 empty] | 2016-08-31
|  | Підрозділу підприємства, якому підпорядкована ВХАЛ | [11 empty] | прізвище |  |  |  |  | підпис |  |  | дата |  | #REF!
| Завідувач лабораторії | [12 empty] | Камишанова О.С. | [6 empty] | 2016-08-31
|  | ВХАЛ, де здійснювались аналізи газу | [11 empty] | прізвище |  |  |  |  | підпис |  |  | дата

## додаток
ПАТ "УКРТРАНСГАЗ"
Філія УМГ"Харківтрансгаз"
Херсонське ЛВУМГ
Додаток до ПАСПОРТУ ФІЗИКО-ХІМІЧНИХ ПОКАЗНИКІВ ПРИРОДНОГО ГАЗУ
переданого УМГ "ХАРКІВТРАНСГАЗ" Херсонським ЛВУМГ
та прийнятого ТОВ "ТЕК" "Ітера Україна" за період з 01.08.2016 по 31.08.2016 ( точка відбору ГРС-1 м.Херсон)
Число місяця | Обсяг газу, переданого за добу, тис. м3 | [13 empty] | Загальний обсяг газу, тис. м3 | Теплота згоряння ниижа, (за поточну добу та середньозважене значення за місяць) МДж/м3
| АГНКС ТОВ "ІТЕРА" | [10 empty] | ГРП г.Геническ | ПЗГ | Стрелковое
1 | 2.593 | [5 empty] | 5.083 | 5.083 | 5.083 | 5.083 | 5.083 | 0 |  |  | 2.593 | 34.9703
2 | 2.987 | [5 empty] | 5.072 | 5.072 | 5.072 | 5.072 | 5.072 | 0 |  |  | 2.987 | 34.9946
3 | 3.329 | [5 empty] | 5.142 | 5.142 | 5.142 | 5.142 | 5.142 | 0 |  |  | 3.329 | 34.914
4 | 3.558 | [5 empty] | 5.024 | 5.024 | 5.024 | 5.024 | 5.024 | 0 |  |  | 3.558 | 34.9213
5 | 3.148 | [5 empty] | 5.339 | 5.339 | 5.339 | 5.339 | 5.339 | 0 |  |  | 3.148 | 34.8601
6 | 2.624 | [5 empty] | 5.324 | 5.324 | 5.324 | 5.324 | 5.324 | 0 |  |  | 2.624 | 34.8601
7 | 1.86 | [5 empty] | 5.412 | 5.412 | 5.412 | 5.412 | 5.412 | 0 |  |  | 1.86 | 34.8601
8 | 2.724 | [5 empty] | 5.595 | 5.595 | 5.595 | 5.595 | 5.595 | 0 |  |  | 2.724 | 34.8665
9 | 2.852 | [5 empty] | 5.68 | 5.68 | 5.68 | 5.68 | 5.68 | 0 |  |  | 2.852 | 34.8041
10 | 2.882 | [5 empty] | 5.92 | 5.92 | 5.92 | 5.92 | 5.92 | 0 |  |  | 2.882 | 34.7772
11 | 3.434 | [5 empty] | 5.408 | 5.408 | 5.408 | 5.408 | 5.408 | 0 |  |  | 3.434 | 34.7692
12 | 3.1 | [5 empty] | 5.838 | 5.838 | 5.838 | 5.838 | 5.838 | 0 |  |  | 3.1 | 34.7671
13 | 2.765 | [5 empty] | 5.728 | 5.728 | 5.728 | 5.728 | 5.728 | 0 |  |  | 2.765 | 34.7671
14 | 2.008 | [5 empty] | 5.691 | 5.691 | 5.691 | 5.691 | 5.691 | 0 |  |  | 2.008 | 34.7671
15 | 2.038 | [5 empty] | 5.671 | 5.671 | 5.671 | 5.671 | 5.671 | 0 |  |  | 2.038 | 34.7673
16 | 3.251 | [5 empty] | 5.767 | 5.767 | 5.767 | 5.767 | 5.767 | 0 |  |  | 3.251 | 34.7184
17 | 3.188 | [5 empty] | 5.587 | 5.587 | 5.587 | 5.587 | 5.587 | 0 |  |  | 3.188 | 34.7163
18 | 2.867 | [5 empty] | 5.082 | 5.082 | 5.082 | 5.082 | 5.082 | 0 |  |  | 2.867 | 34.6868
19 | 2.516 | [5 empty] | 5.563 | 5.563 | 5.563 | 5.563 | 5.563 | 0 |  |  | 2.516 | 34.6933
20 | 2.397 | [5 empty] | 5.942 | 5.942 | 5.942 | 5.942 | 5.942 | 0 |  |  | 2.397 | 34.6933
21 | 1.747 | [5 empty] | 6.092 | 6.092 | 6.092 | 6.092 | 6.092 | 0 |  |  | 1.747 | 34.6933
22 | 2.535 | [5 empty] | 6.137 | 6.137 | 6.137 | 6.137 | 6.137 | 0 |  |  | 2.535 | 34.6738
23 | 2.843 | [5 empty] | 6.079 | 6.079 | 6.079 | 6.079 | 6.079 | 0 |  |  | 2.843 | 34.6323
24 | 2.732 | [5 empty] | 5.987 | 5.987 | 5.987 | 5.987 | 5.987 | 0 |  |  | 2.732 | 34.6323
25 | 3.365 | [5 empty] | 5.877 | 5.877 | 5.877 | 5.877 | 5.877 | 0 |  |  | 3.365 | 34.5814
26 | 2.935 | [5 empty] | 5.817 | 5.817 | 5.817 | 5.817 | 5.817 | 0 |  |  | 2.935 | 34.6017
27 | 2.674 | [5 empty] | 5.68 | 5.68 | 5.68 | 5.68 | 5.68 | 0 |  |  | 2.674 | 34.6017
28 | 1.531 | [5 empty] | 5.686 | 5.686 | 5.686 | 5.686 | 5.686 | 0 |  |  | 1.531 | 34.6017
29 | 2.455 | [5 empty] | 5.777 | 5.777 | 5.777 | 5.777 | 5.777 | 0 |  |  | 2.455 | 34.5599
30 | 2.524 | [5 empty] | 5.386 | 5.386 | 5.386 | 5.386 | 5.386 | 0 |  |  | 2.524 | 34.617
31 | 3.01 | [5 empty] | 5.492 | 5.492 | 5.492 | 5.492 | 5.492 |  |  |  | 3.01 | 34.6319
Загальний обсяг газу, тис. м3 | 84.472 | [10 empty] | 0 |  |  | 84.472 | 34.7462
| Начальник Херсонського Херсонського ЛВУМГ |  | Охримчук А.О. |  | 2016-08-31
|  | Підрозділу підприємства, якому підпорядкована ВХАЛ | прізвище | підпис |  | дата
| Начальник служби ГВ та М |  | Скавронський Є.К. |  | 2016-08-31
|  | Керівник служби, відповідальної за облік газу | прізвище | підпис |  | дата