## 21-1
Публічне акціонерне товариство " У К Р Т Р А Н С Г А З "
[8 empty] | Філія У М Г " К И Ї В Т Р А Н С Г А З " | [8 empty] | Вимірювальна хіміко - аналітична лабораторія
[8 empty] | Б е р д и ч і в с ь к е Л В У М Г | [10 empty] | Свідоцтво про атестацію № 033/14
дійсне до 12 березня 2019 р.
ПАСПОРТ ФІЗИКО-ХІМІЧНИХ ПОКАЗНИКІВ ПРИРОДНОГО ГАЗУ № | [17 empty] | 8
переданого ПАТ "УКРТРАНСГАЗ", філія УМГ "КИЇВТРАНСГАЗ", Бердичівським ЛВУ МГ та принятого ПАТ "Хмельницькгаз"
по газопроводам Дашава-Київ (ДК), лупінг Київ-Захід України 2 (лупінг КЗУ-2)
(ГРС Полонне, ГРС Прислуч)
[6 empty] | ЗА ПЕРІОД з |  |  | 2016-08-01 |  |  |  | по | 2016-08-31
Дата | Компонентний склад, % мол. | [11 empty] | Густина, кг/м3 | Теплота згорання |  |  |  | Число Воббе W(вище), МДж/м3 | Температура точки роси |  | маса механічних домішок, г/м3 | масова конц. мерка-птанової сірки, г/м3 | масова конц. сірководню, г/м3 | обсяг газу за добу, тис.м3
| Метан | Етан | Пропан | І- -бутан | Н-бутан | Нео-пентан | І- пентан | Н-пентан | Гексани +вищі | Кисень | Азот | Диоксид вуглецю |  | Q(нижчя), МДж/м3 | Q(нижчя), ккал/м3 | Q(вище), МДж/м3 | Q(вище), ккал/м3 |  | по волозі,ºС (Р=3,92МПа) | по вугле-водням,ºС
| СН4 | С2Н6 | С3Н8 | і-С4Н10 | n-С4Н10 | neo-С5Н12 | i-С5Н12 | n-С5Н12 | С6Н14+вищ. | О2 | N2 | СO2 |  | при 20ºС; 101,325кПа
2016-08-01 | 89.7667 | 5.002 | 1.188 | 0.1215 | 0.1985 | 0.0026 | 0.0473 | 0.037 | 0.0282 | 0.0097 | 1.6778 | 1.9208 | 0.754 | 34.6117 | 8267 | 38.3311 | 9155 | 48.447 | -8.5 | -5.6 |  |  |  | 9.11
2016-08-02 | [18 empty] | -8.6 | -5 |  |  |  | 8.599
2016-08-03 | [18 empty] | -8.5 | -5.9 |  |  |  | 11.342
2016-08-04 | [18 empty] | -8.8 | -7.9 |  |  |  | 9.292
2016-08-05 | [18 empty] | -8.6 | -7.6 |  |  |  | 8.783
2016-08-06 | [23 empty] | 9.137
2016-08-07 | [23 empty] | 8.828
2016-08-08 | 89.4039 | 5.0272 | 1.2574 | 0.1298 | 0.2166 | 0.0041 | 0.0566 | 0.0477 | 0.0733 | 0.0068 | 1.8346 | 1.9418 | 0.7551 | 34.613 | 8267 | 38.331 | 9155 | 48.411 | -7.9 | -6.7 |  |  |  | 9.146
2016-08-09 | [18 empty] | -7.8 | -6.3 |  |  |  | 8.394
2016-08-10 | [18 empty] | -8 | -6 |  |  |  | 18.887
2016-08-11 | [18 empty] | -7.8 | -5.7 | відс. | <0,006 | <0,02 | 9.515
2016-08-12 | [18 empty] | -7.6 | -5.9 |  |  |  | 17.546
2016-08-13 | [23 empty] | 22.099
2016-08-14 | [23 empty] | 17.68
2016-08-15 | 89.9563 | 4.9125 | 1.102 | 0.1184 | 0.1866 | 0.0013 | 0.0362 | 0.0276 | 0.0232 | 0.0092 | 1.6792 | 1.9475 | 0.7494 | 34.426 | 8222 | 38.135 | 9108 | 48.347 | -7 | -4.9 |  |  |  | 16.798
2016-08-16 | [18 empty] | -7.5 | -5.5 |  |  |  | 18.117
2016-08-17 | [18 empty] | -8.8 | -7 |  |  |  | 10.648
2016-08-18 | [18 empty] | -8.3 | -6.3 |  |  |  | 10.24
2016-08-19 | [18 empty] | -9 | -6.3 |  |  |  | 9.587
2016-08-20 | [23 empty] | 9.797
2016-08-21 | [23 empty] | 8.736
2016-08-22 | 89.377 | 5.0639 | 1.2553 | 0.128 | 0.2125 | 0.004 | 0.0525 | 0.0438 | 0.0604 | 0.0085 | 1.8498 | 1.9442 | 0.7547 | 34.5849 | 8260 | 38.3012 | 9148 | 48.3846 | -9 | -7.8 |  |  |  | 8.962
2016-08-23 | [18 empty] | -8 | -7.2 |  |  |  | 8.939
2016-08-24 | [23 empty] | 9.368
2016-08-25 | [18 empty] | -8 | -7.4 |  |  |  | 9.013
2016-08-26 | [18 empty] | -8.2 | -7.5 |  |  |  | 9.281
2016-08-27 | [23 empty] | 9.804
2016-08-28 | [23 empty] | 7.903
2016-08-29 | 89.7912 | 4.9794 | 1.1533 | 0.1209 | 0.1993 | 0.0034 | 0.0488 | 0.0389 | 0.0249 | 0.0116 | 1.7295 | 1.899 | 0.7503 | 34.4929 | 8238 | 38.2047 | 9125 | 48.4046 | -7.7 | -8.2 |  |  |  | 16.496
2016-08-30 | [18 empty] | -7.9 | -8.4 |  |  |  | 15.491
2016-08-31 | [18 empty] | -7.8 | -9 |  |  |  | 15.029
Oбсяг газу за місяць, тис.м3 | [22 empty] | 362.567
Начальник Бердичівського ЛВУ МГ | [13 empty] | Лохман В.В.
В.О.Завідувача ВХАЛ | [13 empty] | Лохман О.Л.