## Лист1
ПАТ "УКРТРАНСГАЗ"
Філія "УМГ"ЛЬВІВТРАНСГАЗ"
Новоград-Волинська ВТС Рівненське ЛВУМГ
Вимірювальна хіміко-аналітична лабораторія
Свідоцтво про атестацію № 184/15 чинне до 29.12.20 р.
ПАСПОРТ ФІЗИКО-ХІМІЧНИХ ПОКАЗНИКІВ ПРИРОДНОГО ГАЗУ
переданого Новоград-Волинською ВТС Рівненського ЛВУМГ з ГРС Першотравневе, ГРС Овруч, ГРС Ігнатпіль, ГРС Нові-Велідники, ГРС Ходаки, ГРС Коростень, ГРС Десятини, ГРС Симаківка, ГРС Куліші, ГРС Ємільчине, ГРС Симони, ГРС Лугіни, ГРС Бучмани, ГРС Олевськ, ГРС Новоград-Волинський, ГРС Городниця, ГРС Чижівка, ГРС Манятин, ГРС Міньківці, ГРС Корчик, ГРС Михайлючка, ГРС Корець - по г-ду Торжок-Долина
за період з 1 серпня по 31 серпня 2016р.
число місяця | Компонентний склад, % мол. | [13 empty] | при 20°С; 101,325 кПа | [5 empty] | Температура точки роси вологи (Р=3.92 Мпа), ºС | Температура точки роси вуглеводнів, ºС | Маса механічних домішок, г/м³ | Масова концентрація меркаптанової сірки, г/м³ | Масова концентрація сірководню, г/м³ | обєм виміряного газу приладами обліку ГРС ,м3
| метан C1 | етан C2 | пропан C3 | ізо-бутан i-C4 | н-бутан н C4 | нео-пентан нео-C5 | ізо-пентан i-C5 | н-пентан н-C5 | гексани та вищі C6+ | Кисень О2 | азот N2 | діоксид вуглецю CO2 | водень Н2 | гелій не | густина кг/м³ | теплота зоряння нижча МДж/м³ | теплота зоряння нижча кКал/м³ | Теплота згоряння вища МДж/м³ | Теплота згоряння вища кКал/м³ | число Воббе вище МДж/м³
1 | [26 empty] | 0
2 | 89.945 | 4.926 | 1.114 | 0.116 | 0.18 | 0.01 | 0.049 | 0.038 | 0.034 | 0 | 1.609 | 1.928 | 0.002 | 0.049 | 0.749 | 34.47 | 8233.07 | 38.19 | 9119.47 | 48.43 | [5 empty] | 815302 | 100 | ОК
3 | [26 empty] | 0
4 | [26 empty] | 0
5 | [26 empty] | 0 | #NAME?
6 | [26 empty] | 0
7 | [26 empty] | 0
8 | [26 empty] | 0
9 | 89.931 | 4.913 | 1.141 | 0.119 | 0.183 | 0.011 | 0.05 | 0.039 | 0.035 | 0 | 1.62 | 1.907 | 0.002 | 0.049 | 0.7493 | 34.49 | 8238.56 | 38.21 | 9125.38 | 48.45 | [5 empty] | 743155 | 100
10 | [26 empty] | 0
11 | [26 empty] | 0
12 | [26 empty] | 0
13 | [26 empty] | 0
14 | [26 empty] | 0
15 | [26 empty] | 0
16 | 89.5003 | 5.0307 | 1.1257 | 0.119 | 0.1771 | 0.0013 | 0.0459 | 0.0404 | 0.0333 | 0.0165 | 1.7759 | 2.1338 |  |  | 0.753 | 34.38 | 8212.26 | 38.07 | 9091.97 | 48.14 | [5 empty] | 711093 | 99.9999
17 | [26 empty] | 0
18 | [26 empty] | 0
19 | [26 empty] | 0
20 | [26 empty] | 0
21 | [26 empty] | 0
22 | [26 empty] | 0
23 | 90.11 | 4.958 | 1.186 | 0.124 | 0.193 | 0.011 | 0.052 | 0.041 | 0.035 | 0 | 1.379 | 1.859 | 0.002 | 0.05 | 0.7487 | 34.65 | 8274.41 | 38.38 | 9164.68 | 48.67 |  |  | відсутн. |  | відсутн. | 737966 | 100
24 | [26 empty] | 0
25 | [26 empty] | 0
26 | [26 empty] | 0
27 | [26 empty] | 0
28 | [26 empty] | 0
29 | [26 empty] | 0
30 | 90.06 | 4.967 | 1.2 | 0.125 | 0.195 | 0.012 | 0.053 | 0.042 | 0.038 | 0 | 1.411 | 1.845 | 0.002 | 0.05 | 0.7491 | 34.65 | 8277.37 | 38.39 | 9167.8 | 48.68 | [5 empty] | 135767 | 100 | ОК
31 | [26 empty] | 0
| Головний інженер Рівненського ЛВУМГ | [8 empty] | В. М. Тиндик | [10 empty] | 01.09.2016 р.
| Підрозділу підприємства, якому підпорядкована ХАЛ | [8 empty] | прізвище | [6 empty] | підпис |  |  |  | дата
| Технік-лаборант 1 кат. .2016р | [8 empty] | І. Ф. Пилькевич | [10 empty] | 01.09.2016 р.
| ХАЛ, де здійснювались аналізи газу | [8 empty] | прізвище | [6 empty] | підпис |  |  |  | дата

## Отчет о совместимости
Отчет о совместимости для Пролетарка червень закачка 2012.xls
Дата отчета: 13.06.2012 15:12
Некоторые свойства данной книги не поддерживаются более ранними версиями Excel. Открытие книги в более ранней версии Excel или ее сохранение в формате более ранней версии приведет к потере или ограничению функциональности этих свойств.
Несущественная потеря точности | Число экземпляров | Версия
Некоторые ячейки или стили в этой книге содержат форматирование, не поддерживаемое выбранным форматом файла. Эти форматы будут преобразованы в наиболее близкий из имеющихся форматов. | 14 | Excel 97-2003