## ПАТ "Уманьгаз"
| ПАТ "Укртрансгаз" | [12 empty] | Вимірювальна хіміко-аналітична лабораторія Гайсинського ЛВУМГ
| Філія "УМГ "Черкаситрансгаз" | [12 empty] | Свідоцтво про атестацію № ПУ-0077/14
| Гайсинське ЛВУМГ | [12 empty] | Видано 28.05.2014 р. Чинно до 27.05.2018 р.
ПАСПОРТ ФІЗИКО-ХІМІЧНИХ ПОКАЗНИКІВ ПРИРОДНОГО ГАЗУ
переданого Гайсинським ЛВУМГ та прийнятого ПАТ "Уманьгаз" Черкаської області
Перелік ГРС, на які поширюються результати контролю: Умань, Тальне, Ладижинка, Маньківка, Теплик, Христинівка, В.Севастянівка
Перелік споживачів, на які поширюються результати контролю: ПОСП "Уманський тепличний комбінат"; ТОВ "Автотрансгаз".
по газопроводу "СОЮЗ" за СЕРПЕНЬ 2016 р.
Число місяця | Компонентний склад, мол. | [11 empty] | при 20°С; 101,325 кПа
| Метан, С1 | Етан, С2 | Пропан, С3 | Ізо - бутан, С4 | Н - бутан, С4 | нео-пентан, нео-С5 | ізо-пентан, і-С5 | н-пентан, н-С5 | гексани та вищі, С6+ | Кисень, О2 | Азот, N2 | Діоксид вуглецю, CО2 | Густина | Теплота згоряння НИЖЧА | Теплота згоряння НИЖЧА | Теплота згоряння ВИЩА | Теплота згоряння ВИЩА | Число ВОББЕ вище | Температура точки роси за вологою (Р=3,92 МПа) | Масова концентрація сірководню | Масова концентрація меркаптанової сірки | Маса механічних домішок
| % | % | % | % | % | % | % | % | % | % | % | % | кг/м3 | МДж/м3 | ккал/м3 | МДж/м3 | ккал/м3 | МДж/м3 | °С | г/м3 | г/м3 | г/м3
1 | 95.141 | 2.651 | 0.891 | 0.144 | 0.145 | 0.003 | 0.034 | 0.026 | 0.018 | 0.008 | 0.679 | 0.26 | 0.7077 | 34.57 | 8257 | 38.33 | 9154 | 50 | -14.5
2 | 95.112 | 2.669 | 0.892 | 0.143 | 0.146 | 0.003 | 0.036 | 0.029 | 0.018 | 0.008 | 0.68 | 0.264 | 0.708 | 34.58 | 8259 | 38.33 | 9156 | 50 | -15.2
3 | 95.275 | 2.531 | 0.859 | 0.138 | 0.143 | 0.003 | 0.035 | 0.027 | 0.011 | 0.009 | 0.713 | 0.256 | 0.7065 | 34.5 | 8240 | 38.25 | 9135 | 49.94 | -15.4
4 | 95.371 | 2.449 | 0.823 | 0.128 | 0.133 | 0.002 | 0.03 | 0.023 | 0.011 | 0.01 | 0.757 | 0.263 | 0.7053 | 34.42 | 8220 | 38.16 | 9114 | 49.86 | -15.6
5 | 95.439 | 2.426 | 0.818 | 0.13 | 0.133 | 0.002 | 0.029 | 0.023 | 0.012 | 0.009 | 0.727 | 0.252 | 0.7048 | 34.42 | 8222 | 38.17 | 9116 | 49.89 | -15.1
8 | 95.226 | 2.598 | 0.867 | 0.135 | 0.136 | 0.003 | 0.029 | 0.022 | 0.011 | 0.008 | 0.708 | 0.257 | 0.7065 | 34.5 | 8241 | 38.25 | 9136 | 49.94 | -15.7
9 | 95.063 | 2.677 | 0.908 | 0.14 | 0.142 | 0.002 | 0.031 | 0.024 | 0.012 | 0.008 | 0.716 | 0.277 | 0.708 | 34.55 | 8252 | 38.3 | 9148 | 49.96 | -15
10 | 95.346 | 2.524 | 0.865 | 0.139 | 0.141 | 0.002 | 0.03 | 0.024 | 0.012 | 0.008 | 0.674 | 0.235 | 0.7058 | 34.21 | 8243 | 38.26 | 9139 | 49.98 | -15.2
11 | 95.548 | 2.419 | 0.803 | 0.13 | 0.132 | 0.002 | 0.028 | 0.022 | 0.009 | 0.008 | 0.677 | 0.222 | 0.7038 | 34.43 | 8224 | 38.18 | 9119 | 49.94 | -15.8
12 | 95.523 | 2.419 | 0.812 | 0.13 | 0.133 | 0.001 | 0.03 | 0.023 | 0.011 | 0.008 | 0.689 | 0.221 | 0.7041 | 34.44 | 8226 | 38.18 | 9120 | 49.94 | -15.6
15 | 95.581 | 2.302 | 0.787 | 0.124 | 0.129 | 0.003 | 0.028 | 0.023 | 0.01 | 0.008 | 0.766 | 0.239 | 0.7035 | 34.36 | 8206 | 38.09 | 9098 | 49.84 | -15.2
16 | 95.808 | 2.196 | 0.714 | 0.112 | 0.117 | 0.002 | 0.026 | 0.021 | 0.009 | 0.009 | 0.765 | 0.221 | 0.7013 | 34.27 | 8185 | 38 | 9077 | 49.8 | -16
17 | 95.986 | 2.101 | 0.699 | 0.114 | 0.117 | 0.002 | 0.027 | 0.021 | 0.009 | 0.009 | 0.719 | 0.196 | 0.7001 | 34.27 | 8184 | 38 | 9075 | 49.84 | -15.9
18 | 96.108 | 2.049 | 0.659 | 0.103 | 0.105 | 0.001 | 0.024 | 0.019 | 0.008 | 0.008 | 0.727 | 0.189 | 0.6986 | 34.2 | 8169 | 37.93 | 9059 | 49.8 | -16
19 | 96.124 | 2.034 | 0.661 | 0.103 | 0.105 | 0.002 | 0.024 | 0.018 | 0.008 | 0.009 | 0.723 | 0.189 | 0.6986 | 34.2 | 8169 | 37.93 | 9059 | 49.8 | -16.2
22 | 96.065 | 2.112 | 0.673 | 0.105 | 0.107 | 0.002 | 0.024 | 0.019 | 0.005 | 0.008 | 0.701 | 0.179 | 0.699 | 34.24 | 8178 | 37.97 | 9069 | 49.84 | -15.8
23 | 96.096 | 2.098 | 0.665 | 0.105 | 0.106 | 0.003 | 0.025 | 0.019 | 0.009 | 0.009 | 0.693 | 0.172 | 0.6988 | 34.24 | 8179 | 37.97 | 9070 | 49.86 | -15.6
25 | 95.857 | 2.266 | 0.716 | 0.112 | 0.112 | 0.003 | 0.026 | 0.02 | 0.009 | 0.008 | 0.675 | 0.196 | 0.7009 | 34.32 | 8198 | 38.06 | 9091 | 49.89 | -16
26 | 95.804 | 2.308 | 0.722 | 0.112 | 0.111 | 0.003 | 0.026 | 0.02 | 0.009 | 0.009 | 0.684 | 0.192 | 0.7012 | 34.34 | 8201 | 38.07 | 9094 | 49.9 | -16
29 | 95.619 | 2.394 | 0.764 | 0.121 | 0.122 | 0.003 | 0.027 | 0.021 | 0.01 | 0.009 | 0.701 | 0.209 | 0.7029 | 34.39 | 8213 | 38.13 | 9107 | 49.91 | -14.8 | 0 | 0 | 0
30 | 95.185 | 2.669 | 0.869 | 0.139 | 0.138 | 0.002 | 0.028 | 0.021 | 0.007 | 0.013 | 0.707 | 0.222 | 0.7068 | 34.53 | 8247 | 38.28 | 9143 | 49.99 | -15
31 | 95.387 | 2.548 | 0.812 | 0.129 | 0.129 | 0 | 0.026 | 0.019 | 0.005 | 0.013 | 0.725 | 0.207 | 0.7048 | 34.45 | 8227 | 38.19 | 9121 | 49.94 | -16.4
Начальник управління Гайсинського ЛВУМГ Омельченко Ю.В. _________________________ 31.08.2016 р.
Керівник підрозділу підприємства, якому підпорядкована лабораторія П.І.Б. Підпис Дата
Начальник лабораторії Стук О.В. _________________________ 31.08.2016 р.
Лабораторія, де здійснювались вимірювання газу П.І.Б. Підпис Дата