## ПАТ Черкасигаз
| ПАТ "Укртрансгаз" | [11 empty] | Вимірювальна хіміко-аналітична лабораторія Золотоніського ЛВУМГ
| Філія "УМГ Черкаситрансгаз" | [12 empty] | Свідоцтво про атестацію № РЯ 0127/13
| Золотоніське ЛВУМГ | [12 empty] | видано 04.11.2013р. Чинно до 04.11.2017 р.
ПАСПОРТ ФІЗИКО-ХІМІЧНИХ ПОКАЗНИКІВ ПРИРОДНОГО ГАЗУ
переданого Золотоніським ЛВУМГ та прийнятого споживачем прямої труби ПрАТ "Миронівська птахофабрика"
по газопроводу "Уренгой-Помари-Ужгород"за період з 01.08.2016р. по 31.08.2016р.
Число місяця | Компонентний склад, мол. | [11 empty] | при 20°С; 101,325 кПа
| Метан, С1 | Етан, С2 | Пропан, С3 | Ізо - бутан, і- С4 | Н - бутан, н-С4 | нео-пентан, нео-С5 | ізо-пентан, і-С5 | н-пентан, н-С5 | гексани та вищі, С6+ | Кисень, О2 | Азот, N2 | Діоксид вуглецю, CО2 | Густина | Теплота згоряння НИЖЧА | Теплота згоряння НИЖЧА | Теплота згоряння ВИЩА | Теплота згоряння ВИЩА | Число ВОББЕ вище | Число ВОББЕ вище | Температура точки роси за вологою (Р=3,92 МПа) | Масова концентрація сірководню | Масова концентрація меркаптанової сірки | Маса механічних домішок
| % | % | % | % | % | % | % | % | % | % | % | % | кг/м3 | МДж/м3 | ккал/м3 | МДж/м3 | ккал/м3 | МДж/м3 | ккал/м3 | °С | г/м3 | г/м3 | г/м3
1 | 94.941 | 2.887 | 0.961 | 0.156 | 0.158 | 0.002 | 0.031 | 0.023 | 0.018 | 0.007 | 0.614 | 0.205 | 0.7092 | 34.72 | 8293 | 38.49 | 9193 | 50.17 | 11980 | -19.8
2 | 95.071 | 2.806 | 0.935 | 0.15 | 0.151 | 0.002 | 0.03 | 0.022 | 0.016 | 0.007 | 0.616 | 0.197 | 0.708 | 34.67 | 8281 | 38.44 | 9180 | 50.14 | 11974 |  |  |  | 0
3 | 94.964 | 2.875 | 0.96 | 0.154 | 0.155 | 0.002 | 0.031 | 0.022 | 0.017 | 0.008 | 0.614 | 0.201 | 0.7089 | 34.71 | 8291 | 38.48 | 9190 | 50.16 | 11979
4 | 94.733 | 3.031 | 1.009 | 0.16 | 0.161 | 0.002 | 0.031 | 0.023 | 0.017 | 0.008 | 0.61 | 0.216 | 0.7108 | 34.79 | 8309 | 38.56 | 9209 | 50.2 | 11988
5 | 94.889 | 2.939 | 0.977 | 0.155 | 0.156 | 0.002 | 0.031 | 0.022 | 0.017 | 0.007 | 0.604 | 0.205 | 0.7095 | 34.75 | 8298 | 38.52 | 9198 | 50.18 | 11984
8 | 95.04 | 2.835 | 0.937 | 0.149 | 0.15 | 0.002 | 0.029 | 0.021 | 0.014 | 0.007 | 0.625 | 0.192 | 0.7081 | 34.68 | 8282 | 38.44 | 9181 | 50.14 | 11973 | -18.2
9 | 95.191 | 2.723 | 0.904 | 0.147 | 0.148 | 0.002 | 0.029 | 0.021 | 0.016 | 0.008 | 0.628 | 0.185 | 0.7069 | 34.63 | 8271 | 38.39 | 9168 | 50.12 | 11968
10 | 95.187 | 2.721 | 0.9 | 0.147 | 0.148 | 0.002 | 0.03 | 0.022 | 0.017 | 0.007 | 0.639 | 0.183 | 0.7069 | 34.63 | 8270 | 38.39 | 9168 | 50.11 | 11967
11 | 95.184 | 2.715 | 0.901 | 0.148 | 0.15 | 0.002 | 0.03 | 0.022 | 0.017 | 0.008 | 0.644 | 0.183 | 0.707 | 34.63 | 8270 | 38.39 | 9168 | 50.11 | 11967
12 | 95.016 | 2.816 | 0.94 | 0.155 | 0.157 | 0.002 | 0.032 | 0.023 | 0.017 | 0.011 | 0.635 | 0.197 | 0.7086 | 34.69 | 8284 | 38.45 | 9183 | 50.14 | 11973
15 | 95.28 | 2.647 | 0.881 | 0.145 | 0.146 | 0.002 | 0.029 | 0.021 | 0.015 | 0.007 | 0.642 | 0.186 | 0.7062 | 34.59 | 8261 | 38.35 | 9159 | 50.09 | 11961 | -18.6
16 | 95.308 | 2.632 | 0.871 | 0.14 | 0.141 | 0.002 | 0.028 | 0.02 | 0.015 | 0.008 | 0.656 | 0.181 | 0.7058 | 34.57 | 8256 | 38.33 | 9153 | 50.07 | 11957
17 | 95.491 | 2.508 | 0.827 | 0.131 | 0.133 | 0.002 | 0.026 | 0.019 | 0.014 | 0.007 | 0.668 | 0.178 | 0.7041 | 34.49 | 8237 | 38.24 | 9133 | 50.02 | 11945
18 | 95.342 | 2.624 | 0.866 | 0.135 | 0.137 | 0.002 | 0.026 | 0.019 | 0.013 | 0.007 | 0.648 | 0.182 | 0.7054 | 34.55 | 8253 | 38.31 | 9149 | 50.06 | 11956
19 | 95.264 | 2.686 | 0.879 | 0.138 | 0.14 | 0.002 | 0.027 | 0.02 | 0.014 | 0.008 | 0.638 | 0.185 | 0.706 | 34.59 | 8261 | 38.35 | 9158 | 50.09 | 11961
22 | 95.294 | 2.688 | 0.865 | 0.137 | 0.139 | 0.002 | 0.028 | 0.02 | 0.015 | 0.008 | 0.62 | 0.186 | 0.7058 | 34.58 | 8260 | 38.35 | 9157 | 50.09 | 11963 | -18.5 | 0 | 0
23 | 95.018 | 2.89 | 0.921 | 0.145 | 0.145 | 0.002 | 0.029 | 0.021 | 0.015 | 0.007 | 0.6 | 0.21 | 0.7081 | 34.68 | 8283 | 38.45 | 9181 | 50.14 | 11975
25 | 94.75 | 3.075 | 0.979 | 0.152 | 0.151 | 0.002 | 0.029 | 0.021 | 0.015 | 0.007 | 0.595 | 0.228 | 0.7103 | 34.76 | 8303 | 38.54 | 9203 | 50.18 | 11985
26 | 94.93 | 2.954 | 0.94 | 0.145 | 0.145 | 0.002 | 0.027 | 0.019 | 0.014 | 0.006 | 0.598 | 0.221 | 0.7088 | 34.7 | 8288 | 38.47 | 9187 | 50.15 | 11976
29 | 94.609 | 3.142 | 1.004 | 0.157 | 0.148 | 0.005 | 0.027 | 0.02 | 0.014 | 0.005 | 0.624 | 0.247 | 0.7089 | 34.79 | 8309 | 38.54 | 9181 | 50.14 | 11975 | -18.7
30 | 94.71 | 3.076 | 0.987 | 0.154 | 0.146 | 0.008 | 0.027 | 0.02 | 0.015 | 0.005 | 0.615 | 0.239 | 0.7103 | 34.78 | 8304 | 38.52 | 9205 | 50.14 | 11973
31 | 94.659 | 3.11 | 1.003 | 0.155 | 0.148 | 0.006 | 0.028 | 0.02 | 0.016 | 0.005 | 0.609 | 0.242 | 0.7112 | 34.79 | 8309 | 38.54 | 9200 | 50.16 | 11978
Начальник управління Золотоніського ЛВУМГ КодацькийМ.П. _________________________01.09.2016 р.
Начальник лабораторії Куліш Т.В. _________________________01.09.2016р.
Note on A18: Автор: