## Лист1
ПАТ "УКРТРАНСГАЗ"
Філія УМГ "КИЇВТРАНСГАЗ"
Чернігівське ЛВУМГ
Вимірювальна хіміко-аналітична лабораторія
Свідоцтво про атестацію № 74/2014, дійсне до 01 липня 2019 р.
ПАСПОРТ ФІЗИКО-ХІМІЧНИХ ПОКАЗНИКІВ ПРИРОДНОГО ГАЗУ
переданого Чернігівським ЛВУМГ філії УМГ "КИЇВТРАНСГАЗ" та прийнятого ПАТ «Чернігівгаз»
по газопроводу ДКБМ
за період з 01.08.2016 р. по 31.08.2016 р.
Число місяця | Місце відбору проби (ГРС) | Компонентний склад, % мол. | [11 empty] | при 20°С; 101,325 кПа | [5 empty] | Точка роси вологи (Р= 3,92 МПа), °С | Точка роси вуглеводнів при робочому тиску, °С | Маса механічних домішок, г/м³ | Масова концентрація меркаптанової сірки, г/м³ | Масова концентрація сірководню, г/м³
|  | метан (С1) | етан (С2) | пропан (С3) | ізо-бутан (і-С4) | н-бутан (н-С4) | нео-пентан (нео-С5) | ізо-пентан (і-С5) | н-пентан (н-С5) | гексани і вищі (С6+) | кисень (О2) | азот (N2) | діоксид вуглецю (СО2) | Густина, кг/м³ | Теплота згоряння нижча, МДж/м³ | Теплота згоряння нижча, ккал/м³ | Теплота згоряння вища, МДж/м³ | Теплота згоряння вища, ккал/м³ | Число Воббе вище, МДж/м³
1 | 2 | 3 | 4 | 5 | 6 | 7 | 8 | 9 | 10 | 11 | 12 | 13 | 14 | 15 | 16 | 17 | 18 | 19 | 20 | 21 | 22 | 23 | 24 | 25
02 | ГРС №2 м.Чернігів (розповсюджується на ГРС: Іванівка (Чернігівського району), ГРС №2 м.Чернігів, ГРС №3 м.Чернігів, М.Коцю-бинськ, Брусилів, Снов’янка, Гончарівськ, Орлівка, Куликівка, Ковчин, Локнисте, Щорс, Петрівка, Городня, Хоробичі, Деревини, Ріпки, Добрянка, Любеч, В.Зліїв, Т. Шевченка , Дніпровське, Березне, Мена, Сосниця, Жовтневе, Волосківці, Славутич) | 89.835 | 4.8457 | 1.149 | 0.1216 | 0.227 | 0.0021 | 0.0495 | 0.0464 | 0.0193 | 0.0076 | 1.5854 | 2.1113 | 0.7517 | 34.45 | 8229 | 38.15 | 9111 | 48.28 | -8.2 | -7.6 | відс. | <0,01 | <0,01
08 |  | 89.54 | 4.9913 | 1.17 | 0.1219 | 0.2171 | 0.0033 | 0.0596 | 0.0479 | 0.0413 | 0.0063 | 1.596 | 2.2053 | 0.7547 | 34.5 | 8241 | 38.2 | 9123 | 48.25 | -8.2 | -7.6 | відс. | <0,01 | <0,01
15 |  | 89.2914 | 5.0727 | 1.1773 | 0.1187 | 0.2035 | 0.0044 | 0.0515 | 0.041 | 0.0496 | 0.0063 | 1.5055 | 2.4782 | 0.7577 | 34.45 | 8229 | 38.14 | 9109 | 48.09 | -8.2 | -8 | відс. | <0,01 | <0,01
22 |  | 89.6394 | 4.9758 | 1.11 | 0.1157 | 0.2057 | 0.0037 | 0.0466 | 0.0367 | 0.0308 | 0.006 | 1.5773 | 2.2524 | 0.7532 | 34.41 | 8218 | 38.09 | 9098 | 48.17 | -8.3 | -7.2 | відс. | <0,01 | <0,01
29 |  | 89.6538 | 4.945 | 1.1705 | 0.1224 | 0.2172 | 0.0055 | 0.0463 | 0.039 | 0.0295 | 0.0059 | 1.5769 | 2.1879 | 0.7534 | 34.47 | 8233 | 38.16 | 9114 | 48.25 | -8.2 | -7.6 | відс. | <0,01 | <0,01
01 | ГРС Остер (розповсюджується на ГРС: Козелець, Чемер, Десна, Остер, Булахів) | 89.8579 | 4.8799 | 1.112 | 0.1173 | 0.2205 | 0.0027 | 0.0434 | 0.0363 | 0.017 | 0.0069 | 1.5507 | 2.1555 | 0.7512 | 34.41 | 8220 | 38.1 | 9100 | 48.25 | -8.2 | -7.8 | відс. | <0,01 | <0,01
11 |  | 89.5714 | 4.9477 | 1.1918 | 0.1266 | 0.234 | 0.0023 | 0.0615 | 0.0499 | 0.0216 | 0.0074 | 1.6306 | 2.1553 | 0.7542 | 34.5 | 8241 | 38.2 | 9123 | 48.27 | -8.2 | -7.4 | відс. | <0,01 | <0,01
18 |  | 89.3668 | 5.0633 | 1.1369 | 0.1151 | 0.2029 | 0.0025 | 0.0507 | 0.04 | 0.0186 | 0.0058 | 1.513 | 2.4844 | 0.7562 | 34.38 | 8211 | 38.06 | 9090 | 48.03 | -8.3 | -7.6 | відс. | <0,01 | <0,01
22 |  | 89.4996 | 4.9811 | 1.1514 | 0.1183 | 0.2281 | 0.0035 | 0.0447 | 0.0367 | 0.0274 | 0.0053 | 1.4972 | 2.4067 | 0.7554 | 34.42 | 8221 | 38.1 | 9101 | 48.11 | -8.1 | -7.4 | відс. | <0,01 | <0,01
04 | ГРС Н.-Сіверський (розповсюджується на ГРС: Корюківка, Наумівка, Сядрино, Семенівка, Костобобрів, Олександрівка, Хотіївка, Жадово, Іванівка (Семенівського району), Машево, Радомка, Н.Сіверський, Горбово, Печенюги, Б.Вороб’ївка, Забаровка, Кірове) | 89.8931 | 4.8589 | 1.0953 | 0.1148 | 0.2013 | 0.0022 | 0.0441 | 0.0398 | 0.0151 | 0.0061 | 1.5882 | 2.1412 | 0.7505 | 34.38 | 8211 | 38.06 | 9091 | 48.22 | -8.3 | -7.7 | відс. | <0,01 | <0,01
10 |  | 89.8813 | 4.8385 | 1.0964 | 0.1151 | 0.2081 | 0.0028 | 0.0552 | 0.0426 | 0.0466 | 0.006 | 1.5707 | 2.1369 | 0.7517 | 34.44 | 8226 | 38.13 | 9107 | 48.27 | -8 | -7.6 | відс. | <0,01 | <0,01
16 |  | 89.8527 | 4.8603 | 1.1081 | 0.1169 | 0.2191 | 0.0034 | 0.0493 | 0.0387 | 0.0437 | 0.0055 | 1.5918 | 2.1103 | 0.7517 | 34.45 | 8228 | 38.14 | 9110 | 48.28 | -8.1 | -7.4 | відс. | <0,01 | <0,01
23 |  | 89.8056 | 4.9135 | 1.0845 | 0.1158 | 0.2053 | 0.0016 | 0.0487 | 0.0403 | 0.0287 | 0.0058 | 1.5781 | 2.172 | 0.7516 | 34.4 | 8217 | 38.09 | 9098 | 48.22 | -8.3 | -7.4 | відс. | <0,01 | <0,01
01 | ГРС Олишівка | 89.8235 | 4.883 | 1.142 | 0.1194 | 0.2083 | 0.0023 | 0.0518 | 0.047 | 0.0201 | 0.0063 | 1.5746 | 2.1216 | 0.7516 | 34.45 | 8228 | 38.14 | 9110 | 48.28 | -8.4 | -7.7 | відс. | <0,01 | <0,01
08 |  | 89.5607 | 4.9839 | 1.1772 | 0.1224 | 0.2331 | 0.0022 | 0.0578 | 0.0539 | 0.0324 | 0.0055 | 1.5342 | 2.2368 | 0.7549 | 34.52 | 8245 | 38.21 | 9127 | 48.27 | -8.4 | -7.8 | відс. | <0,01 | <0,01
15 |  | 89.2127 | 5.1142 | 1.1629 | 0.1176 | 0.2088 | 0.0032 | 0.0593 | 0.0465 | 0.05 | 0.0055 | 1.5091 | 2.5102 | 0.7585 | 34.46 | 8230 | 38.15 | 9111 | 48.07 | -8.3 | -7.2 | відс. | <0,01 | <0,01
22 |  | 89.6856 | 4.9618 | 1.1014 | 0.1147 | 0.1931 | 0.0029 | 0.0477 | 0.0385 | 0.0195 | 0.0056 | 1.5912 | 2.2382 | 0.7524 | 34.38 | 8211 | 38.06 | 9090 | 48.15 | -8.4 | -7.1 | відс. | <0,01 | <0,01
29 |  | 89.6721 | 4.9444 | 1.1489 | 0.1227 | 0.2156 | 0.0042 | 0.0462 | 0.0402 | 0.028 | 0.0058 | 1.5801 | 2.1917 | 0.7531 | 34.45 | 8229 | 38.14 | 9110 | 48.24 | -8.6 | -6.6 | відс. | <0,01 | <0,01
01 | Олишівське ПСГ (розповсюджується на Олишівське ПСГ та ГРС Серединка) | 89.9083 | 4.839 | 1.1343 | 0.1199 | 0.2192 | 0.0025 | 0.0463 | 0.0413 | 0.0223 | 0.0046 | 1.5545 | 2.1078 | 0.751 | 34.45 | 8227 | 38.14 | 9109 | 48.3 | -8.4 | -7.7 | відс. | <0,01 | <0,01
10 |  | 89.6018 | 4.9523 | 1.1682 | 0.1215 | 0.2286 | 0.0046 | 0.0628 | 0.0489 | 0.0455 | 0.0058 | 1.5395 | 2.2206 | 0.7548 | 34.53 | 8246 | 38.22 | 9129 | 48.28 | -8.1 | -7.8 | відс. | <0,01 | <0,01
15 |  | 89.6426 | 4.9456 | 1.164 | 0.122 | 0.2438 | 0.0035 | 0.0488 | 0.0386 | 0.042 | 0.0051 | 1.5377 | 2.2063 | 0.7541 | 34.51 | 8242 | 38.2 | 9125 | 48.28 | -8.3 | -7.2 | відс. | <0,01 | <0,01
22 |  | 89.7093 | 4.949 | 1.0986 | 0.1159 | 0.196 | 0.0029 | 0.0457 | 0.038 | 0.0279 | 0.0052 | 1.579 | 2.2327 | 0.7524 | 34.39 | 8214 | 38.07 | 9094 | 48.17 | -8.4 | -7.1 | відс. | <0,01 | <0,01
29 |  | 89.6239 | 4.963 | 1.1543 | 0.121 | 0.2115 | 0.0043 | 0.054 | 0.0462 | 0.0253 | 0.0065 | 1.5929 | 2.1972 | 0.7535 | 34.46 | 8230 | 38.15 | 9112 | 48.23 | -8.6 | -6.6 | відс. | <0,01 | <0,01
Об'єм газу, переданого відповідно до даного Паспорту: 8430291 м³
МП Начальник Чернігівського ЛВУМГ____В.О. Шутішин підпис______________ дата 01.09.2016 р.
Завідувач ВХАЛ __________ І.О. Лапа підпис_______________ дата 01.09.2016 р.