## г-д "Уренгой" ПАТ "Вінницягаз"
| ПАТ "Укртрансгаз" | [12 empty] | Вимірювальна хіміко-аналітична лабораторія Гайсинського ЛВУМГ
| Філія "УМГ "Черкаситрансгаз" | [12 empty] | Свідоцтво про атестацію № ПУ-0077/14
| Гайсинське ЛВУМГ | [12 empty] | Видано 28.05.2014 р. Чинно до 27.05.2018 р.
ПАСПОРТ ФІЗИКО-ХІМІЧНИХ ПОКАЗНИКІВ ПРИРОДНОГО ГАЗУ
переданого Гайсинським ЛВУМГ та прийнятого ПАТ "Вінницягаз" Віницької області
Перелік ГРС, на які поширюються результати контролю: Тиврів, Вороновиця, Побережне, Іллінці, Тягун, Оратів, Осична, Росоша, Воловодівка, Троща, Погребище, Андрушівка.
по газопроводу "УРЕНГОЙ-ПОМАРИ-УЖГОРОД" за ВЕРЕСЕНЬ 2016 р.
Число місяця | Компонентний склад, % мол. | [11 empty] | при 20°С; 101,325 кПа
| Метан, С1 | Етан, С2 | Пропан, С3 | Ізо - бутан, С4 | Н - бутан, С4 | нео-пентан, нео-С5 | ізо-пентан, і-С5 | н-пентан, н-С5 | гексани та вищі, С6+ | Кисень, О2 | Азот, N2 | Діоксид вуглецю, CО2 | Густина | Теплота згоряння НИЖЧА | Теплота згоряння НИЖЧА | Теплота згоряння ВИЩА | Теплота згоряння ВИЩА | Число ВОББЕ вище | Температура точки роси за вологою (Р=3,92 МПа) | Масова концентрація сірководню | Масова концентрація меркаптанової сірки | Маса механічних домішок
| % | % | % | % | % | % | % | % | % | % | % | % | кг/м3 | МДж/м3 | ккал/м3 | МДж/м3 | ккал/м3 | МДж/м3 | °С | г/м3 | г/м3 | г/м3
8 | 94.9053 | 2.9181 | 0.9385 | 0.1545 | 0.1418 | 0.0126 | 0.0301 | 0.0209 | 0.0093 | 0.0071 | 0.592 | 0.2698 | 0.7095 | 34.7 | 8287 | 38.44 | 9182 | 50.09 | -18.5 |  |  |  | -94.9053
13 | 95.1211 | 2.7528 | 0.8954 | 0.1403 | 0.1409 | 0.0155 | 0.0291 | 0.021 | 0.0071 | 0.007 | 0.617 | 0.2527 | 0.7076 | 34.62 | 8268 | 38.36 | 9161 | 50.04 | -19.3 |  |  |  | -95.1212
20 | 95.3187 | 2.6251 | 0.8532 | 0.1353 | 0.1344 | 0.0103 | 0.0277 | 0.0196 | 0.0094 | 0.007 | 0.6123 | 0.2472 | 0.706 | 34.55 | 8252 | 38.28 | 9144 | 50.01 | -20.5 |  |  |  | -95.3185
29 | 95.7036 | 2.3797 | 0.7786 | 0.1213 | 0.1223 | 0.0041 | 0.0253 | 0.0186 | 0.0077 | 0.0076 | 0.622 | 0.2092 | 0.7025 | 34.42 | 8222 | 38.15 | 9112 | 49.95 | -20.9 | 0 | 0 | 0 | -95.7036
8257.25
| е22 | 23 | 24 | 25 | 26 | 27 | 28 | 29 | 30 | 31 | 32 | 33 | 39 | 40 | 41 | 42 | 43 | 44 | 46 | 37 | 36 | 35
Начальник управління Гайсинського ЛВУМГ Омельченко Ю.В. _________________________ 30.09.2016 р.
Керівник підрозділу підприємства, якому підпорядкована лабораторія П.І.Б. Підпис Дата
Начальник лабораторії Стук О.В. _________________________ 30.09.2016 р.
Лабораторія, де здійснювались вимірювання газу П.І.Б. Підпис Дата