## Лист1
ПАТ "УКРТРАНСГАЗ"
Філія "УМГ"ЛЬВІВТРАНСГАЗ"
Ковельський п/м Волинського ЛВУМГ
Вимірювальна хіміко-аналітична лабораторія
Свідоцтво про атестацію № 56/04-2014 дійсне до 03.12.2018 р.
ПАСПОРТ ФІЗИКО-ХІМІЧНИХ ПОКАЗНИКІВ ПРИРОДНОГО ГАЗУ
переданого Ковельським проммайданчиком Волинського ЛВУМГ та прийнятого ПАТ "Волиньгаз" по газопроводу Кам'янка-Бузька-Рівне І, ІІ від ГРС: Луцьк ( нитка м.Луцьк, нитка АГНКС Луцьк ), Берестечко за вересень 2016 року
Число місяця | Компонентний склад, % мол. | [11 empty] | при 20°С; 101,325 кПа | [5 empty] | Температура точки роси вологи (Р=3.92 Мпа), ºС | Температура точки роси вуглеводнів, ºС | Маса механічних домішок, г/м³ | Масова концентрація меркаптанової сірки, г/м³ | Масова концентрація сірководню, г/м³ | Об'єм газу за місяць, тис. м³
| метан C1 | етан C2 | пропан C3 | ізо-бутан i-C4 | н-бутан н C4 | нео-пентан нео-C5 | ізо-пентан i-C5 | н-пентан н-C5 | гексани та вищі C6+ | Кисень О2 | азот N2 | діоксид вуглецю CO2 | густина кг/м³ | теплота зоряння нижча МДж/м³ | теплота зоряння нижча кКал/м³ | Теплота згоряння вища МДж/м³ | Теплота згоряння вища кКал/м³ | число Воббе вище МДж/м³
2016-09-07 | 95.505 | 2.512 | 0.802 | 0.128 | 0.125 | 0.001 | 0.024 | 0.017 | 0.010 | 0.005 | 0.688 | 0.183 | 0.7037 | 34.46 | 8231 | 38.19 | 9122 | 49.97 | [6 empty] | 8231
2016-09-14 | 93.677 | 3.352 | 0.964 | 0.137 | 0.152 | 0.001 | 0.033 | 0.024 | 0.016 | 0.006 | 0.945 | 0.693 | 0.7189 | 34.56 | 8255 | 38.29 | 9145 | 49.56 | [6 empty] | 0
2016-09-20 | 95.589 | 2.432 | 0.806 | 0.133 | 0.130 | 0.001 | 0.025 | 0.018 | 0.014 | 0.005 | 0.668 | 0.179 | 0.7034 | 34.47 | 8232 | 38.20 | 9123 | 49.98 | [6 empty] | 0
2016-09-27 | 89.726 | 4.926 | 1.119 | 0.119 | 0.185 | 0.004 | 0.047 | 0.036 | 0.097 | 0.005 | 1.651 | 2.085 | 0.7531 | 34.50 | 8241 | 38.20 | 9123 | 48.31 |  |  | не вияв | не виявл | не виявл |  | 0
0
| Начальник управління .2016р | [8 empty] | Цьома Ю.О.
| Підрозділу підприємства, якому підпорядкована ХАЛ | [8 empty] | прізвище |  |  |  | підпис |  |  |  | дата
| Хімік II кат. .2016р | [8 empty] | Горобець М. П.
| ХАЛ, де здійснювались аналізи газу | [8 empty] | прізвище |  |  |  | підпис |  |  |  | дата