## Лист1
ПАТ "УКРТРАНСГАЗ"
Філія "УМГ"ЛЬВІВТРАНСГАЗ"
Ковельський п/м Волинського ЛВУМГ
Вимірювальна хіміко-аналітична лабораторія
Свідоцтво про атестацію № 56/04-2014 дійсне до 03.12.2018 р.
ПАСПОРТ ФІЗИКО-ХІМІЧНИХ ПОКАЗНИКІВ ПРИРОДНОГО ГАЗУ
переданого Ковельським проммайданчиком Волинського ЛВУМГ та прийнятого ПАТ "Волиньгаз" від ГРС-Локачі за вересень 2016 року
Число місяця | Компонентний склад, % мол. | [11 empty] | при 20°С; 101,325 кПа | [5 empty] | Температура точки роси вологи (Р=3.92 Мпа), ºС | Температура точки роси вуглеводнів, ºС | Маса механічних домішок, г/м³ | Масова концентрація меркаптанової сірки, г/м³ | Масова концентрація сірководню, г/м³ | Об'єм газу за місяць ,тис. м³
| метан C1 | етан C2 | пропан C3 | ізо-бутан i-C4 | н-бутан н C4 | нео-пентан нео-C5 | ізо-пентан i-C5 | н-пентан н-C5 | гексани та вищі C6+ | Кисень О2 | азот N2 | діоксид вуглецю CO2 | густина кг/м³ | теплота зоряння нижча МДж/м³ | теплота зоряння нижча кКал/м³ | Теплота згоряння вища МДж/м³ | Теплота згоряння вища кКал/м³ | число Воббе вище МДж/м³
2016-09-07 | 95.365 | 2.587 | 0.816 | 0.128 | 0.126 | 0.000 | 0.025 | 0.018 | 0.012 | 0.005 | 0.683 | 0.235 | 0.7050 | 34.48 | 8235 | 38.21 | 9126 | 49.94 | 5.1- | [5 empty] | 0
2016-09-14 | 95.121 | 2.742 | 0.859 | 0.135 | 0.131 | 0.001 | 0.026 | 0.018 | 0.009 | 0.005 | 0.719 | 0.234 | 0.7067 | 34.54 | 8249 | 38.27 | 9140 | 49.96 | 5,7- | [5 empty] | 0
2016-09-22 | 95.473 | 2.514 | 0.793 | 0.128 | 0.126 | 0.001 | 0.025 | 0.018 | 0.010 | 0.005 | 0.723 | 0.184 | 0.7038 | 34.45 | 8228 | 38.18 | 9118 | 49.94 | 5.8- | [5 empty] | 0
2016-09-28 | 95.759 | 2.327 | 0.744 | 0.120 | 0.119 | 0.000 | 0.024 | 0.017 | 0.010 | 0.005 | 0.689 | 0.186 | 0.7017 | 34.37 | 8209 | 38.09 | 9098 | 49.91 | 4.7- |  | не виявл | не виявл | не виявл |  | 0
0
| Начальник управління .2016р | [8 empty] | Цьома Ю.О.
| Підрозділу підприємства, якому підпорядкована ХАЛ | [8 empty] | прізвище |  |  |  | підпис |  |  |  | дата
| Хімік II кат. .2016р | [8 empty] | Горобець М. П.
| ХАЛ, де здійснювались аналізи газу | [8 empty] | прізвище |  |  |  | підпис |  |  |  | дата