## Лист1
ПАТ "УКРТРАНСГАЗ"
Філія "УМГ"ХАРКІВТРАНСГАЗ"
Криворізького ЛВУМГ
Вимірювальна хіміко-аналітична лабораторія
Свідоцтво про атестацію № ПЄ0048/2013 дійсне до 16.05.2018 р.
ПАСПОРТ ФІЗИКО-ХІМІЧНИХ ПОКАЗНИКІВ ПРИРОДНОГО ГАЗУ
переданого УМГ "ХАРКІВТРАНСГАЗ" Криворізьким ЛВУМГ по ГРС За мир, ГРС 1 м.Дніпродзержинськ,ГРС 2 м.Дніпродзержинськ, ГРС "Азот" м.Дніпродзержинськ,ГРС 3 м.Дніпродзержинськ,ГРС м.Вільногірськ, ГРС м.Верховцево, ГРС м.Верхньодніпровськ, ГРС с.Семенівка, ГРС с.Новозалісся , ГРС с.Вешневе, ГРС с.Лихівка, ГРС с.Сурсько-Михайлівка, ГРС с.Червоний Промінь * та прийнятого ПАТ Дніпропетровськгаз Дніпропетровська обл,
по магістральному газопроводу ШДО, ШДКРІ за період з 01.09.2016 по 30.09.2016 р.
Число місяця | Компонентний склад, % мол. | [11 empty] | при 20°С; 101,325 кПа | [5 empty] | Температура точки роси вологи (Р=3.92 Мпа), ºС | Температура точки роси вуглеводнів, ºС | Маса механічних домішок, мг/м³ | Масова концентрація меркаптанової сірки, мг/м³ | Масова концентрація сірководню, мг/м³
| метан C1 | етан C2 | пропан C3 | ізо-бутан i-C4 | н-бутан н C4 | нео-пентан нео-C5 | ізо-пентан i-C5 | н-пентан н-C5 | гексани та вищі C6+ | Кисень О2 | азот N2 | діоксид вуглецю CO2 | густина кг/м³ | теплота зоряння нижча МДж/м³ | теплота зоряння нижча кКал/м³ | Теплота згоряння вища МДж/м³ | Теплота згоряння вища кКал/м³ | число Воббе вище МДж/м³
1 | 94.3961 | 3.1917 | 1.031 | 0.163 | 0.1651 | 0.0061 | 0.0305 | 0.0266 | 0.0248 | 0.0086 | 0.6994 | 0.2571 | 0.7136 | 34.83 | 8319 | 38.58 | 9215 | 50.13 | -13.3 | -10.2 |  |  |  | 100 | ОК | 49.4984 | 11822.5
2 | 93.0503 | 3.9089 | 0.9825 | 0.1354 | 0.1904 | 0.0064 | 0.05 | 0.0467 | 0.1113 | 0.0077 | 1.2499 | 0.2604 | 0.7234 | 34.96 | 8350 | 38.71 | 9247 | 49.95 | -12.8 | -9.3 |  |  |  | 99.9999 |  | 0
3 | [23 empty] | 0 |  | 0
4 | [23 empty] | 0 |  | 49.9402 | 11928
5 | 93.0118 | 3.8252 | 0.9419 | 0.1263 | 0.1889 | 0.008 | 0.0488 | 0.0453 | 0.1842 | 0.0078 | 1.3873 | 0.2244 | 0.7246 | 34.97 | 8351 | 38.72 | 9248 | 49.92 | -8.4 | -7.1 |  |  |  | 99.9999 |  | 49.9297 | 11925.5
6 | 92.813 | 3.9398 | 0.9384 | 0.1197 | 0.1846 | 0.0035 | 0.0558 | 0.0497 | 0.185 | 0.0076 | 1.4843 | 0.2186 | 0.7257 | 34.96 | 8351 | 38.72 | 9247 | 49.88 | -8.1 | -6.9 |  |  |  | 100 |  | 49.9025 | 11919
7 | 92.6912 | 3.9484 | 0.9377 | 0.1209 | 0.1853 | 0.0025 | 0.0563 | 0.0461 | 0.1876 | 0.0084 | 1.5796 | 0.2359 | 0.7264 | 34.93 | 8342 | 38.68 | 9238 | 49.8 | -8.3 | -7 |  |  |  | 99.9999 |  | 49.8786 | 11913.3
8 | 92.7376 | 3.8863 | 0.9617 | 0.1247 | 0.1895 | 0.0036 | 0.0537 | 0.0463 | 0.1853 | 0.0076 | 1.5573 | 0.2465 | 0.7264 | 34.93 | 8343 | 38.68 | 9238 | 49.81 | -8.4 | -7.4 |  | 0.0003 | 0.0001 | 100.0001 |  | 0
9 | 92.6484 | 4.0164 | 0.9413 | 0.1199 | 0.1858 | 0.0044 | 0.0539 | 0.045 | 0.2073 | 0.0083 | 1.5221 | 0.2474 | 0.7272 | 34.99 | 8356 | 38.74 | 9253 | 49.86 | -8.5 | -7.2 |  |  |  | 100.0002 |  | 49.8941 | 11917
10 | [23 empty] | 0 |  | 0
11 | [23 empty] | 0 |  | 0
12 | 92.6774 | 4.0299 | 0.9546 | 0.1227 | 0.1888 | 0.0035 | 0.0539 | 0.0434 | 0.2079 | 0.0083 | 1.4712 | 0.2384 | 0.7272 | 35.02 | 8364 | 38.78 | 9262 | 49.91 | -8.7 | -7.5 |  |  |  | 100 |  | 0
13 | 92.8086 | 3.9964 | 0.9407 | 0.12 | 0.1776 | 0.0027 | 0.0477 | 0.0412 | 0.1816 | 0.0071 | 1.462 | 0.2143 | 0.7252 | 34.96 | 8350 | 38.71 | 9247 | 49.89 | -8.8 | -7.4 |  |  |  | 99.9999 |  | 0
14 | 92.6868 | 4.0684 | 0.9533 | 0.1201 | 0.1808 | 0.0029 | 0.0514 | 0.0408 | 0.1853 | 0.0075 | 1.4889 | 0.2137 | 0.7262 | 34.99 | 8357 | 38.74 | 9254 | 49.9 | -8.7 | -7.3 |  |  |  | 99.9999 |  | 0
15 | 92.7006 | 4.0379 | 0.9442 | 0.1199 | 0.1801 | 0.0029 | 0.0464 | 0.0409 | 0.1979 | 0.0075 | 1.4903 | 0.2313 | 0.7264 | 34.98 | 8355 | 38.73 | 9251 | 49.88 | -8.5 | -7 | відсутні |  |  | 99.9999 |  | 0
16 | 92.9661 | 3.8919 | 0.9555 | 0.1281 | 0.1887 | 0.0024 | 0.0511 | 0.0455 | 0.2042 | 0.0071 | 1.319 | 0.2405 | 0.7256 | 35.03 | 8367 | 38.79 | 9265 | 49.98 | -9 | -8.6 |  |  |  | 100.0001 |  | 0
17 | [23 empty] | 0 |  | 0
18 | [23 empty] | 0 |  | 0
19 | 93.0301 | 3.8686 | 0.9363 | 0.1273 | 0.1889 | 0.0023 | 0.0494 | 0.0427 | 0.2131 | 0.0078 | 1.2906 | 0.2429 | 0.7252 | 35.03 | 8367 | 38.79 | 9265 | 49.99 | -8.4 | -7.6 |  |  |  | 100 |  | 0
20 | 93.1258 | 3.8211 | 0.9247 | 0.1267 | 0.1886 | 0.0042 | 0.0545 | 0.0509 | 0.2092 | 0.0072 | 1.2627 | 0.2245 | 0.7247 | 35.04 | 8369 | 38.8 | 9267 | 50.02 | -8.6 | -7 |  |  |  | 100.0001 |  | 0
21 | 93.0334 | 3.8431 | 0.933 | 0.1267 | 0.1915 | 0.0042 | 0.056 | 0.0475 | 0.2188 | 0.0077 | 1.3048 | 0.2333 | 0.7255 | 35.04 | 8370 | 38.8 | 9268 | 50 | -8.8 | -7.4 |  |  |  | 100 |  | 0
22 | 93.0094 | 3.8459 | 0.9254 | 0.1259 | 0.1873 | 0.0061 | 0.0464 | 0.045 | 0.2122 | 0.0095 | 1.3263 | 0.2608 | 0.7254 | 35 | 8360 | 38.76 | 9257 | 49.94 | -8.3 | -7.1 | відсутні |  |  | 100.0002 |  | 0
23 | 93.0766 | 3.835 | 0.9359 | 0.1274 | 0.1903 | 0.0024 | 0.0562 | 0.0428 | 0.1904 | 0.0084 | 1.3057 | 0.2289 | 0.7245 | 35 | 8360 | 38.76 | 9257 | 49.97 | -8.4 | -7.8 |  |  |  | 0 |  | 0
24 | [23 empty] | 0 |  | 0
25 | [23 empty] | 100.0001 |  | 0
26 | 94.3024 | 3.1221 | 0.9648 | 0.1473 | 0.1554 | 0.002 | 0.0399 | 0.0277 | 0.1955 | 0.0102 | 0.8084 | 0.2244 | 0.7173 | 34.96 | 8350 | 38.72 | 9248 | 50.17 | -8 | -5.5 |  |  |  | 100.0001 |  | 0
27 | 94.9211 | 2.8483 | 0.9343 | 0.1538 | 0.1561 | 0.0035 | 0.0313 | 0.0257 | 0.0442 | 0.0084 | 0.6507 | 0.2227 | 0.7099 | 34.72 | 8294 | 38.47 | 9189 | 50.11 | -10.3 | -7.5 |  | 0.0022 | 0.0001 | 100.0001 |  | 0
28 | 94.8576 | 2.896 | 0.9455 | 0.1534 | 0.1554 | 0.0035 | 0.0299 | 0.0246 | 0.0359 | 0.0084 | 0.6619 | 0.228 | 0.7102 | 34.72 | 8294 | 38.47 | 9188 | 50.1 | -9.9 | -6.9 |  |  |  | 100.0001 |  | 0
29 | 95.0019 | 2.7986 | 0.9171 | 0.1493 | 0.1517 | 0.0032 | 0.0309 | 0.0243 | 0.0367 | 0.0089 | 0.6587 | 0.2187 | 0.709 | 34.68 | 8284 | 38.43 | 9178 | 50.08 | -12.8 | -10.2 |  |  |  | 100 |  | 0
30 | 95.3302 | 2.5833 | 0.8429 | 0.1368 | 0.1397 | 0.0037 | 0.0322 | 0.0251 | 0.0344 | 0.0086 | 0.6633 | 0.1999 | 0.7063 | 34.57 | 8258 | 38.31 | 9150 | 50.03 | -14.1 | -10.8 |  |  |  | 100.0001 |  | 0
31 | [23 empty] | 0 |  | 0
* На підставі результатів вимірювань ВХАЛ Краснопільського ПМ Запорізького ЛВУМГ свідосто про атестацію ПЧ07-0/1548-2015
| Начальник Криворізького ЛВУМГ Р.В.Матвієнко | [15 empty] | 03.10.2016 р.
[11 empty] | прізвище |  |  | підпис |  |  |  | дата
| Завідувач ВХАЛ О.Г.Степанова | [15 empty] | 03.10.2016 р.
| ВХАЛ, де здійснювались аналізи газу | [9 empty] | прізвище |  |  | підпис |  |  |  | дата

## Лист2
ПАТ "УКРТРАНСГАЗ"
Філія УМГ"Харківтрансгаз"
Криворізьке ЛВУМГ
Додаток до Паспорту фізико-хімічних показників природного газу
переданого УМГ "ХАРКІВТРАНСГАЗ" Криворізьким ЛВУМГ по ГРС за Мир . ГРС 1 м Дніпродзержинськ, ГРС 2 м Дніпродзержинськ, ГРС АЗОТ м Дніпродзержинськ , ГРС 3 м Дніпродзержинськ, ГРС м Вільногірськ, ГРС Верхівцево, ГРС Верхньодніпрвськ, ГРС с Семенівка, ГРС Новозалісся, ГРС с Лихівка, ГРС Вишневе, ГРС с Сурсько-Михайлівка, ГРС Червоний Промінь та прийнятого ПАТ Криворіжгаз, ПАТ Дніпропетровськгаз Дніпропетровська області
по магістральному газопрову ШДО за період з 01.09.2016 по 30.09.2016 р.
Число місяця | Обсяг газу, переданого за добу, м3 | [12 empty] | Загальний обсяг газу, м3 | Теплота згоряння ниижа, (за поточну добу та середньозважене значення за місяць) МДж/м3
| ГРС 1 м Дніпродзержинськ | ГРС 2 м Дніпродзержинськ | ГРС АЗОТ м Дніпродзержинськ | ГРС3 м Дніпродзержинськ | ГРС Вільногірськ | ГРС Верхівцево | ГРС Верхньодніпровськ | ГРС Семенівка | ГРС Червоний Промінь | ГРС Лихівка | ГРС Новозалісся | ГРС Сурсько-Михайлівка | ГРС Вишневе
1 | 143368.46 | 271805.41 | 1694053.2 | 50534.73 | 151550.41 | 4192.96 | 143368.46 | 378.48 | 0 | 1992.85 | 1108.23 | 955.44 | 2533.87 | 2465842.5 | 34.83
2 | 122565.4 | 256168.65 | 1598983.42 | 50722.66 | 147782.84 | 4478.13 | 122565.4 | 400.59 | 0 | 2206.24 | 1141.54 | 1012.14 | 2644.24 | 2310671.25 | 34.96
3 | 116444.4 | 229045.36 | 541970.46 | 41166.71 | 140423.89 | 4743.45 | 116444.4 | 414.42 | 0 | 2028.46 | 1220.33 | 1064.23 | 2889.45 | 1197855.56 | 34.96
4 | 120717.57 | 188425.48 | 178873.49 | 39754.7 | 144282.52 | 4544.5 | 120717.57 | 406.03 | 0 | 1910.07 | 1106.14 | 996.4 | 2694.56 | 804429.03 | 34.96
5 | 197693.81 | 56881.11 | 105457.85 | 34269.71 | 143218.42 | 4176.89 | 197693.81 | 381.47 | 0 | 1656.06 | 1069.91 | 847.28 | 2442.03 | 745788.35 | 34.97
6 | 132382.64 | 15184.9 | 95405.43 | 37246.9 | 145138.23 | 4082.22 | 132382.64 | 356.44 | 0 | 1698.78 | 1053.5 | 891.53 | 2423.09 | 568246.3 | 34.96
7 | 107238.95 | 13912.35 | 77795.4 | 43444.98 | 142527.67 | 3827.41 | 107238.95 | 359.95 | 0 | 1730.87 | 1077.2 | 896.81 | 2466.48 | 502517.02 | 34.93
8 | 150200,38* | 15337.78 | 77167.98 | 42895.99 | 142517.94 | 4170.69 | 150200,38* | 354.18 | 0 | 1746.48 | 1061.07 | 879.86 | 2474.86 | 288606.83 | 34.93
9 | 195970.2 | 14454.32 | 78625.65 | 42480.86 | 144317.25 | 4260.34 | 195970.2 | 397.83 | 0 | 1821.91 | 1093.6 | 936.11 | 2542.77 | 682871.04 | 34.99
10 | 214050.52 | 17031.75 | 78470.24 | 54143.8 | 141614.42 | 4710.74 | 214050.52 | 411.69 | 0 | 2068.64 | 1264.36 | 1050.9 | 2889.14 | 731756.72 | 34.99
11 | 179562.58 | 15403.74 | 84444.73 | 45399.38 | 139172.11 | 4208.16 | 179562.58 | 339.87 | 0 | 1757.56 | 984.1 | 926.39 | 2512.24 | 654273.44 | 34.99
12 | 125282.46 | 32774.98 | 106691.88 | 40883.72 | 135912.77 | 3251.22 | 125282.46 | 375.15 | 0 | 1684.89 | 1029.31 | 893.54 | 2426.81 | 576489.19 | 35.02
13 | 84532.43 | 42164.93 | 113069.66 | 39012.54 | 136221.83 | 3788.3 | 84532.43 | 364.33 | 0 | 1777.84 | 1034.11 | 1161.69 | 2388.63 | 510048.72 | 34.96
14 | 96915.22 | 36282.88 | 116077.18 | 53951.95 | 134487.56 | 3519.04 | 96915.22 | 390.19 | 0 | 1931.77 | 1093.26 | 916.71 | 2538.15 | 545019.13 | 34.99
15 | 99449.32 | 20551.35 | 121052.2 | 66432.23 | 135028.55 | 4839.97 | 99449.32 | 386.37 | 0 | 1928.01 | 1149.18 | 1000.02 | 2703.62 | 553970.14 | 34.98
16 | 146039.72 | 18994.33 | 117349.81 | 52679.44 | 133114.09 | 4324.69 | 146039.72 | 412.61 | 0 | 2085 | 1160.25 | 1044.73 | 2680.81 | 625925.2 | 35.03
17 | 106192.28 | 30183.91 | 118328.59 | 64005.44 | 140317.98 | 5015.95 | 106192.28 | 455.83 | 0 | 2498.59 | 1297.61 | 1184.97 | 3064.89 | 578738.32 | 35.03
18 | 144588.94 | 41552.9 | 122252.94 | 77033.2 | 146238.25 | 5645.43 | 144588.94 | 470.11 | 0 | 2864.27 | 1279.67 | 1717.59 | 3227.73 | 691459.97 | 35.03
19 | 164452.72 | 44539.17 | 122510.32 | 73795.21 | 147050.09 | 5036.26 | 164452.72 | 429.52 | 0 | 2756.48 | 1333.3 | 1788.2 | 2897.05 | 731041.04 | 35.03
20 | 163427.98 | 47994.05 | 125956.26 | 112264.87 | 142827.55 | 8657.19 | 163427.98 | 786.22 | 0 | 3147.51 | 2040.07 | 2245.31 | 5193.18 | 777968.17 | 35.04
21 | 164009.16 | 30855.71 | 123253.02 | 75232.38 | 145352.69 | 13309.2 | 164009.16 | 862.1 | 0 | 4077.54 | 2146.69 | 2329.92 | 4776.18 | 730213.75 | 35.04
22 | 163808.13 | 25603.95 | 116119.37 | 88662.3 | 149090.31 | 14891.17 | 163808.13 | 897.09 | 0 | 4488.43 | 2247.63 | 1888.33 | 4971.16 | 736476 | 35
23 | 173717.2 | 25884.67 | 116119.37 | 71883.51 | 155593.14 | 16271.64 | 173717.2 | 1021.2 | 0 | 4964.13 | 2351.26 | 2367.46 | 5486.9 | 749377.68 | 35
24 | 186523.94 | 25876.44 | 253735.76 | 73668.31 | 156358.66 | 17694.63 | 186523.94 | 995.17 | 0 | 5302.2 | 2490.41 | 2790.56 | 5797.94 | 917757.96 | 35
25 | 177163.52 | 27914.06 | 835398.16 | 78318.8 | 152142.78 | 18177.78 | 177163.52 | 1008.6 | 0 | 5318.89 | 2270.49 | 3302.1 | 5717.33 | 1483896.03 | 35
26 | 181386.34 | 27209.59 | 1097155.1 | 102372.05 | 152908.14 | 18291.23 | 181386.34 | 1174.89 | 0 | 4996.4 | 2553.5 | 2828.02 | 6284.22 | 1778545.82 | 34.96
27 | 197017.84 | 26154.53 | 1514748.97 | 80671.78 | 149837.31 | 18368.99 | 197017.84 | 1025.5 | 0 | 4175.02 | 2214.5 | 2291.39 | 5645.78 | 2199169.45 | 34.72
28 | 234698.97 | 229036.75 | 1618052.48 | 91473.85 | 149739.58 | 18643.17 | 234698.97 | 1081.98 | 0 | 4777.81 | 2262.22 | 2806.75 | 5695.42 | 2592967.95 | 34.72
29 | 191429.5 | 300519.87 | 1634708.88 | 96457.29 | 150194.53 | 20028.34 | 191429.5 | 1224.28 | 0 | 4988.79 | 2725.77 | 3010.81 | 6720.49 | 2603438.05 | 34.68
30 | 143923.09 | 226078.84 | 1739917.25 | 66325.31 | 147710.7 | 18147.89 | 143923.09 | 1054.36 | 0 | 4595.16 | 2355.36 | 2357.57 | 5634.89 | 2502023.51 | 34.57
Загальний обсяг газу, м3 | 4474553.29 | 2353823.76 | 14723745.05 | 1887184.6 | 4342672.21 | 265297.58 | 4474553.29 | 18616.45 | 0 | 88976.65 | 47214.57 | 48382.76 | 112363.91 | 32837384.12 | 34.8806
31
| Начальник Криворізького ЛВУМГ | [8 empty] | Р.В.Матвієнко
| Керівник підрозділу підприємства |  |  |  |  | підпис |  |  |  | прізвище
| Начальник служби ГВ та М | [8 empty] | Ю.А.Байда
| Керівник служби, відповідальної за облік газу |  |  |  |  | підпис |  |  |  | прізвище

## Отчет о совместимости
Отчет о совместимости для Пролетарка червень закачка 2012.xls
Дата отчета: 13.06.2012 15:12
Некоторые свойства данной книги не поддерживаются более ранними версиями Excel. Открытие книги в более ранней версии Excel или ее сохранение в формате более ранней версии приведет к потере или ограничению функциональности этих свойств.
Несущественная потеря точности | Число экземпляров | Версия
Некоторые ячейки или стили в этой книге содержат форматирование, не поддерживаемое выбранным форматом файла. Эти форматы будут преобразованы в наиболее близкий из имеющихся форматов. | 14 | Excel 97-2003