## Лист1
ПАТ "УКРТРАНСГАЗ"
Філія УМГ "ХАРКІВТРАНСГАЗ"
Криворізьке ЛВУМГ
Вимірювальна хіміко-аналітична лабораторія
Свідоцтво про атестацію № ПЄ0048/13 дійсне до 16.05.2018р.
ПАСПОРТ ФІЗИКО-ХІМІЧНИХ ПОКАЗНИКІВ ПРИРОДНОГО ГАЗУ
переданого УМГ "ХАРКІВТРАНСГАЗ" Криворізьким ЛВУМГ по ГРС смт.Радушне,ГРС с.Кірове(Прогрес) ,ГРС с.Радіонівка( Аеропорт), ГРС с.Гейківка, ГРС 4 смт.Широке, ГРС с. Андріївка, ГРС с.Зелена Балка,ГРС с. Марфівка,ГРС с. Карпівка, ГРС с.Степове, ГРС 6 м. Кривий Ріг та прийнятого ПАТ Криворіжгаз, ПАТ Дніпропетровськгаз Дніпропетровська обл, ВАТ Кіровоградгаз Кіровоградська обл,
по магістральним газопроводам ШДО, ШДКРІ за період з 01.09.2016 по 30.09.2016 р.
Число місяця | Компонентний склад, % мол. | [17 empty] | Температура точки роси вологи (Р=3.92 Мпа), ºС | Температура точки роси вуглеводнів, ºС | Маса механічних домішок, г/м³ | Масова концентрація меркаптанової сірки, г/м³ | Масова концентрація сірководню, г/м³
| метан C1 | етан C2 | пропан C3 | ізо-бутан i-C4 | н-бутан н C4 | нео-пентан нео-C5 | ізо-пентан i-C5 | н-пентан н-C5 | гексани та вищі C6+ | Кисень О2 | азот N2 | діоксид вуглецю CO2 | густина кг/м³ | теплота згоряння нижча МДж/м³ | теплота згоряння нижча кКал/м³ | Теплота згоряння вища МДж/м³ | Теплота згоряння вища кКал/м³ | число Воббе вище МДж/м³
1 | 94.5937 | 3.0846 | 0.9987 | 0.1531 | 0.1549 | 0.0037 | 0.0303 | 0.0223 | 0.0056 | 0.0059 | 0.6942 | 0.2529 | 0.7114 | 34.74 | 8297.5064 | 38.49 | 9193.1786 | 50.08 | [5 empty] | 99.9999
2 | 95.054 | 2.8199 | 0.9071 | 0.1387 | 0.1399 | 0.0039 | 0.0268 | 0.0193 | 0.0035 | 0.006 | 0.6745 | 0.2065 | 0.7074 | 34.61 | 8266.4565 | 38.35 | 9159.7401 | 50.05 | [5 empty] | 100.0001
3 | [23 empty] | 0
4 | [23 empty] | 0
5 | 94.5131 | 3.175 | 1.0236 | 0.1544 | 0.1563 | 0.0037 | 0.0292 | 0.021 | 0.0045 | 0.0049 | 0.6615 | 0.2528 | 0.712 | 34.79 | 8309.4487 | 38.54 | 9205.1209 | 50.12 | [5 empty] | 100 | ОК
6 | 93.2087 | 3.514 | 0.8 | 0.101 | 0.099 | 0.0052 | 0.039 | 0.041 | 0.039 | 0.0051 | 1.799 | 0.349 | 0.7179 | 34.34 | 8201.9681 | 38.04 | 9085.6979 | 49.27 | -18.8 | -9.4 |  | 0.002 | <0,0001 | 100
7 | 93.8596 | 3.2121 | 0.9353 | 0.1257 | 0.1333 | 0.0038 | 0.0274 | 0.0216 | 0.0045 | 0.0069 | 1.4533 | 0.2165 | 0.7138 | 34.46 | 8230.6296 | 38.17 | 9116.7479 | 49.59 |  |  | не виявл. |  |  | 100
8 | 94.267 | 3.145 | 0.9608 | 0.1374 | 0.1404 | 0.0038 | 0.027 | 0.0196 | 0.0041 | 0.0059 | 1.0666 | 0.2222 | 0.7121 | 34.59 | 8261.6796 | 38.32 | 9152.5748 | 49.84 | [5 empty] | 99.9998
9 | 94.6091 | 3.0397 | 0.9654 | 0.145 | 0.1453 | 0.0038 | 0.0285 | 0.0211 | 0.0045 | 0.0061 | 0.8148 | 0.2167 | 0.7105 | 34.67 | 8280.7872 | 38.41 | 9174.0709 | 50.01 | [5 empty] | 100
10 | [23 empty] | 0
11 | [23 empty] | 0
12 | 93.8505 | 3.3373 | 0.9313 | 0.1189 | 0.136 | 0.0035 | 0.0267 | 0.0204 | 0.0052 | 0.007 | 1.3665 | 0.1968 | 0.7137 | 34.52 | 8244.9604 | 38.24 | 9133.4671 | 49.68 | -14.1 | -7 |  |  |  | 100.0001
13 | 95.2333 | 2.7057 | 0.879 | 0.1399 | 0.1391 | 0.0043 | 0.0265 | 0.0191 | 0.0043 | 0.0067 | 0.655 | 0.187 | 0.7061 | 34.58 | 8259.2911 | 38.32 | 9152.5748 | 50.05 |  |  |  | <0,0001 | <0,0001 | 99.9999
14 | 94.9502 | 2.7676 | 0.8122 | 0.115 | 0.1231 | 0.0032 | 0.0261 | 0.0196 | 0.0043 | 0.0069 | 1.0071 | 0.1644 | 0.7064 | 34.42 | 8221.0758 | 38.14 | 9109.5825 | 49.81 | [5 empty] | 99.9997
15 | 95.6403 | 2.3996 | 0.7422 | 0.1147 | 0.1175 | 0.0042 | 0.0239 | 0.0178 | 0.0038 | 0.0066 | 0.7865 | 0.143 | 0.7019 | 34.36 | 8206.745 | 38.08 | 9095.2517 | 49.89 | [5 empty] | 100.0001
16 | 95.4292 | 2.5212 | 0.7714 | 0.1172 | 0.1214 | 0.003 | 0.0251 | 0.0188 | 0.0041 | 0.0068 | 0.8499 | 0.1319 | 0.7033 | 34.4 | 8216.2988 | 38.12 | 9104.8056 | 49.89 | [5 empty] | 100 | ОК
17 | [23 empty] | 0
18 | [23 empty] | 0
19 | 95.4614 | 2.5485 | 0.8269 | 0.1319 | 0.1307 | 0.0034 | 0.0253 | 0.0184 | 0.0038 | 0.0054 | 0.6577 | 0.1868 | 0.7042 | 34.5 | 8240.1834 | 38.23 | 9131.0786 | 50 | [5 empty] | 100.0002
20 | 95.4691 | 2.542 | 0.8215 | 0.1279 | 0.1276 | 0.0033 | 0.0243 | 0.0178 | 0.0036 | 0.0088 | 0.6662 | 0.1878 | 0.704 | 34.48 | 8235.4065 | 38.21 | 9126.3017 | 49.98 |  |  |  | <0,0001 | <0,0001 | 99.9999
21 | 95.392 | 2.5982 | 0.8485 | 0.1337 | 0.1319 | 0.0034 | 0.0251 | 0.0187 | 0.004 | 0.0062 | 0.6451 | 0.1933 | 0.7048 | 34.53 | 8247.3488 | 38.26 | 9138.244 | 50.02 | -21.1 | -16.7 |  |  |  | 100.0001
22 | 95.286 | 2.6679 | 0.8672 | 0.1383 | 0.1367 | 0.0036 | 0.026 | 0.0191 | 0.008 | 0.006 | 0.6404 | 0.2009 | 0.7058 | 34.57 | 8256.9026 | 38.3 | 9147.7978 | 50.04 | [5 empty] | 100.0001
23 | 95.1676 | 2.7264 | 0.8892 | 0.1386 | 0.1399 | 0.0038 | 0.0276 | 0.0201 | 0.0067 | 0.0055 | 0.6664 | 0.2081 | 0.7067 | 34.59 | 8261.6796 | 38.33 | 9154.9632 | 50.03 | [5 empty] | 99.9999
24 | [23 empty] | 0
25 | [23 empty] | 0
26 | [23 empty] | #REF! | #REF!
27 | 95.1278 | 2.7687 | 0.906 | 0.1422 | 0.1416 | 0.0083 | 0.0275 | 0.0191 | 0.0063 | 0.0074 | 0.6315 | 0.2136 | 0.7072 | 34.62 | 8268.8449 | 38.36 | 9162.1286 | 50.07 | -18.8 | -14.4 |  | 0.002 | <0,0001 | 100 | ОК
28 | 95.2665 | 2.6708 | 0.8724 | 0.1377 | 0.1374 | 0.0085 | 0.026 | 0.0184 | 0.0114 | 0.007 | 0.641 | 0.203 | 0.7061 | 34.58 | 8259.2911 | 38.32 | 9152.5748 | 50.04 | [5 empty] | 100.0001
29 | 95.4384 | 2.5549 | 0.8325 | 0.1323 | 0.1312 | 0.0079 | 0.0255 | 0.0179 | 0.0113 | 0.0068 | 0.6495 | 0.1919 | 0.7047 | 34.52 | 8244.9604 | 38.25 | 9135.8555 | 50.01 | [5 empty] | 100.0001
30 | 95.6882 | 2.3955 | 0.7756 | 0.122 | 0.1216 | 0.0068 | 0.0233 | 0.0166 | 0.0103 | 0.0077 | 0.6552 | 0.1773 | 0.7024 | 34.43 | 8223.4642 | 38.15 | 9111.971 | 49.96 |  |  | не виявл. |  |  | 100.0001
31 | [23 empty] | 0
Начальник Криворізького ЛВУМГ Р.В.Матвієнко 3.10.2016р.
| Підрозділу підприємства, якому підпорядкована ХАЛ | [7 empty] | прізвище |  |  |  | підпис |  |  |  | дата
| Завідувач ХАЛ .2016р | [7 empty] | О.Г.Степанова 3.10.2016р.
| ХАЛ, де здійснювались аналізи газу | [7 empty] | прізвище |  |  |  | підпис |  |  |  | дата

## Лист2
Додаток до Паспорту фізико-хімічних показників природного газу
переданого УМГ "ХАРКІВТРАНСГАЗ" Криворізьким ЛВУМГ по ГРС смт.Радушне,ГРС с.Кірове(Прогрес) ,ГРС с.Радіонівка( Аеропорт), ГРС с.Гейківка, ГРС 4 смт.Широке, ГРС с. Андріївка, ГРС с.Зелена Балка,ГРС с. Марфівка,ГРС с. Карпівка, ГРС с.Степове, ГРС 6 м. Кривий Ріг та прийнятого ПАТ Криворіжгаз, ПАТ Дніпропетровськгаз Дніпропетровська обл, ВАТ Кіровоградгаз Кіровоградська обл,
по магістральному газопрову ШДО,ШДКРІ за період з 01.09.2016 по 30.09.2016 р.
Число місяця | Обсяг газу, переданого за добу, м3 | [10 empty] | Загальний обсяг газу, м3 | Теплота згоряння ниижа, (за поточну добу та середньозважене значення за місяць) МДж/м3
| ГРС смт Радушне | ГРС Кірове | ГРС с Родіонівка | ГРС с Гейківка | ГРС 4 смт Широке | ГРС с Андріївка | ГРС с Зелена Балка | ГРС Марфівка | ГРС с Карпівка | ГРС с Степове | ГРС 6 м Кривий Ріг
1 | 1769.59 | 661.21 | 2444.69 | 564.18 | 10535.8 | 550.77 | 867.6 | 6780.79 | 929.89 | 204.06 | 55895.07 | 81203.65 | 34.74
2 | 1735.24 | 641.05 | 2450.12 | 574.04 | 9879.68 | 551.33 | 867.34 | 6817.12 | 962.52 | 210.5 | 54175.9 | 78864.84 | 34.61
3 | 1840.48 | 691.57 | 2547.79 | 570.19 | 10065.5 | 591.54 | 889.39 | 6750.89 | 1048.94 | 235.46 | 53584.2 | 78815.95 | 34.61
4 | 1873.45 | 645.16 | 2509.07 | 589.24 | 11008.61 | 590.43 | 861.66 | 6689.51 | 1015.31 | 233.29 | 54726.54 | 80742.27 | 34.61
5 | 1699.29 | 622.65 | 2354.63 | 552.21 | 9525.73 | 515.07 | 802.79 | 6140.26 | 894.35 | 201.95 | 52961.14 | 76270.07 | 34.79
6 | 1783.49 | 587.74 | 2325.04 | 658.01 | 9323.24 | 500.53 | 822.41 | 6611.89 | 866.22 | 189.67 | 53266.53 | 76934.77 | 34.34
7 | 1799.59 | 606.16 | 2384.75 | 633.93 | 9500.88 | 515.92 | 853.17 | 6148.3 | 885.21 | 205.87 | 52902.97 | 76436.75 | 34.46
8 | 1761.83 | 631.9 | 2365.46 | 553.21 | 10080.21 | 505.64 | 831.63 | 5939.29 | 855.66 | 204.27 | 54553.45 | 78282.55 | 34.59
9 | 1675.81 | 651.2 | 2419.37 | 555.72 | 9818.41 | 544.69 | 854.04 | 6106.9 | 897.01 | 206.58 | 55244.41 | 78974.14 | 34.67
10 | 1813.48 | 715.72 | 2546.97 | 590.18 | 11175.04 | 599.83 | 915.61 | 7279.98 | 977.1 | 247.6 | 53742.97 | 80604.48 | 34.67
11 | 1821.2 | 599.89 | 2477.92 | 581.63 | 12676.15 | 529.73 | 860.32 | 6667.37 | 955.21 | 226.89 | 54670.18 | 82066.49 | 34.67
12 | 1757.48 | 621.87 | 2348.15 | 542.72 | 11075.13 | 502.99 | 822.67 | 6226.04 | 885.39 | 213.97 | 53837.12 | 78833.53 | 34.52
13 | 1719.05 | 608.68 | 2323.07 | 647.21 | 10733.66 | 496.77 | 820.7 | 6483.93 | 852.37 | 215.21 | 55477.75 | 80378.4 | 34.58
14 | 1747.21 | 646.93 | 2443.23 | 643.68 | 10242.04 | 538.97 | 856.61 | 7475.93 | 930.7 | 216.53 | 55617.39 | 81359.22 | 34.42
15 | 2020.5 | 687.68 | 2558.76 | 586.72 | 10097.26 | 539.62 | 893.57 | 7394.56 | 971.79 | 243.27 | 61693.01 | 87686.74 | 34.36
16 | 2013.77 | 637.63 | 2526.21 | 591.83 | 9661.12 | 555.38 | 867.19 | 7790.69 | 974.34 | 231.28 | 63647.6 | 89497.04 | 34.4
17 | 2253.69 | 691.57 | 2624.03 | 596.99 | 10425.28 | 648.08 | 936.78 | 7219.15 | 1074.96 | 261.25 | 63243.79 | 89975.57 | 34.4
18 | 2019.9 | 688.85 | 2689.72 | 626.2 | 12433.58 | 617.68 | 944.05 | 8344.13 | 1036.18 | 272.82 | 62743.7 | 92416.81 | 34.4
19 | 2342.08 | 592.53 | 2662.9 | 572.87 | 11385.61 | 567.88 | 901.36 | 8881.37 | 969.21 | 227.29 | 70208.42 | 99311.52 | 34.5
20 | 3764.82 | 995 | 3198.04 | 797.05 | 14618.47 | 700.45 | 1042.24 | 10367.59 | 1143.03 | 271.14 | 88188 | 125085.83 | 34.48
21 | 2894.05 | 1054.72 | 3277.25 | 808.77 | 15785.58 | 734.83 | 1145.49 | 15699.06 | 1299.54 | 362.38 | 88985.52 | 132047.19 | 34.53
22 | 2712.25 | 1117.96 | 3333.56 | 716.63 | 15728.95 | 790.75 | 1295.87 | 15414.12 | 1360.75 | 374.53 | 154671.24 | 197516.61 | 34.57
23 | 2859.56 | 1146.16 | 3750.09 | 779.29 | 16050.77 | 867.29 | 1326.88 | 17524.32 | 1517.83 | 434.06 | 181545.39 | 227801.64 | 34.59
24 | 3044.6 | 1238.95 | 3750.74 | 769.36 | 17162.3 | 916.35 | 1423.07 | 17259.88 | 1550.16 | 437.49 | 187460.79 | 235013.69 | 34.59
25 | 3408.68 | 1129.24 | 3559.9 | 760.49 | 18298.16 | 877.68 | 1325.98 | 16056.94 | 1407.14 | 412.5 | 182451.94 | 229688.65 | 34.59
26 | 4380.4 | 1288.22 | 3985.78 | 69.83 | 20442.23 | 964.52 | 1435.63 | 19568.78 | 1568.68 | 482.97 | 185903.79 | 240090.83 | 34.59
27 | 3753.76 | 1331.48 | 3658.49 | 651.06 | 18885.54 | 872.16 | 1437.08 | 19176.97 | 1480.96 | 437.97 | 130047.49 | 181732.96 | 34.62
28 | 3547.26 | 1371.74 | 3664.73 | 822.49 | 18123.94 | 870.36 | 1448.15 | 19843.46 | 1428.51 | 418.25 | 105531.84 | 157070.73 | 34.58
29 | 3444.62 | 1599.44 | 3773.51 | 803.83 | 18251.73 | 839.5 | 1410.65 | 21250.43 | 1620.32 | 485.02 | 104952.29 | 158431.34 | 34.52
30 | 3515.76 | 1302.37 | 3408.24 | 714.15 | 15083.99 | 814.3 | 1292.23 | 16594.01 | 1446.74 | 408.88 | 88942.98 | 133523.65 | 34.43
Загальний обсяг газу, м3 | 72772.89 | 25805.27 | 86362.21 | 18923.71 | 388074.59 | 19711.04 | 31052.16 | 320503.66 | 33806.02 | 8772.95 | 2580873.41 | 3586657.91 | 34.553
31
| Начальник Криворізького ЛВУМГ | [7 empty] | Р.В.Матвієнко
| Керівник підрозділу підприємства |  |  |  | підпис |  |  |  | прізвище
| Начальник служби ГВ та М | [7 empty] | Ю.А.Байда
| Керівник служби, відповідальної за облік газу |  |  |  | підпис |  |  |  | прізвище