## Паспорт
ПАТ "УКРТРАНСГАЗ"
Філія УМГ"Харківтрансгаз"
Сєвєродонецьке ЛВУМГ
Вимірювальна хіміко-аналітична лабораторія
Свідоцтво про атестацію № РЬ 089/2014 дійсне до 06.06.2017 р.
ПАСПОРТ ФІЗИКО-ХІМІЧНИХ ПОКАЗНИКІВ ПРИРОДНОГО ГАЗУ
переданого Краматорським ЛВУМГ та прийнятого ПАТ "Маріупольгаз" по ГРС Ялта, ГРС Мангуш, ГРС р-п. Маріупольський, ГРС Дзержинського, ГРС Малинівка, ГРС Первомайське ПТФ, ГРС Червоне поле, ГРС-1 Маріуполь, ГРС-2 Маріуполь
з газопроводу Краматорськ- Донецьк-Маріуполь-Бердянськ за період з 01.09.2016р. по 30.09.2016р.
| число місяця | Компонентний склад, % мол. | [9 empty] | Точка роси вологи (Р=3,92 МПа) | Точка роси вуглеводнів , 0С | Густина, кг/м3 | Теплота згоряння нижча, ккал/м3 | Число Воббе вище, ккал/м3 | Теплота згоряння нижча, МДж/м3 | Число Воббе вище МДж/м3 | Маса механ. домішок, г/100м3 | Масова концентрація меркаптанової сірки, г/м3 | Масова концентрація сірководню, г/м3
|  | Метан | Этан | Пропан | і-Бутан | н-Бутан | Пентани | Гексан та вищі | Азот | Діоксид вуглецю | Кисень
при 200С; 101,325 кПа
| 1 | 92.4117 | 4.0267 | 0.9986 | 0.1263 | 0.2052 | 0.1401 | 0.1565 | 1.6268 | 0.2995 | 0.0086 | -6.9 | -4.5 | 0.7289 | 8350 | 11884.45 | 34.96 | 49.757 | відс. | 0.005 | 0.0001 | 88.6
| 2 | [20 empty] | 0
| 3 | [20 empty] | 0
| 4 | [20 empty] | 0
| 5 | [20 empty] | 0
| 6 | 92.3863 | 4.0138 | 1.0106 | 0.1313 | 0.2193 | 0.1432 | 0.0857 | 1.6566 | 0.3435 | 0.0097 |  |  | 0.728 | 8327 | 11860 | 34.86 | 49.66 |  |  |  | 100 | ОК
| 7 | [20 empty] | 0
| 8 | [20 empty] | 0
| 9 | [20 empty] | 0
| 10 | [20 empty] | 0
| 11 | [20 empty] | 0
| 12 | [20 empty] | 0
| 13 | 92.5672 | 4.0178 | 0.9816 | 0.1342 | 0.2088 | 0.1022 | 0.0799 | 1.5972 | 0.3031 | 0.008 |  |  | 0.7256 | 8318 | 11868 | 34.83 | 49.69 |  |  |  | 100 | ОК
| 14 | [20 empty] | 0
| 15 | [20 empty] | 0
| 16 | [20 empty] | 0
| 17 | [20 empty] | 0
| 18 | [20 empty] | 0
| 19 | [20 empty] | 0
| 20 | 92.5296 | 3.959 | 0.99 | 0.1322 | 0.2174 | 0.1502 | 0.0919 | 1.6189 | 0.3018 | 0.009 | -7.2 | -3.9 | 0.7271 | 8331 | 11873 | 34.88 | 49.71 |  |  |  | 88.9
| 21 | [20 empty] | 0
| 22 | [20 empty] | 0
| 23 | [20 empty] | 0
| 24 | [20 empty] | 0
| 25 | [20 empty] | 0
| 26 | [20 empty] | 0
| 27 | 92.3544 | 3.9647 | 1.0035 | 0.1628 | 0.2119 | 0.1554 | 0.1803 | 1.6357 | 0.3183 | 0.013 |  |  | 0.7307 | 8363 | 11888 | 35.01 | 49.77 |  |  |  | 100 | ОК
| 28 | [20 empty] | 0
| 29 | [20 empty] | 0
| 30 | [20 empty] | 0
| 31 | [20 empty] | 0
|  | Начальник Сєвєродонецького ЛВУМГ | [12 empty] | Ю.О. Головко
|  |  | Підрозділу підприємства, якому підпорядкована ВХАЛ | [7 empty] | підпис |  |  |  | прізвище
|  | Інженер ВХАЛ | [12 empty] | М.О. Єрьоменко
|  |  | ВХАЛ, де здійснювались аналізи газу | [7 empty] | підпис |  |  |  | прізвище
- червоним виділено Зразок для введення своїх даних

## Додаток
ПАТ "УКРТРАНСГАЗ"
Філія УМГ"Харківтрансгаз"
Ялтинський ПМ Краматорського ЛВУМГ
Додаток до Паспорту фізико-хімічних показників природного газу
переданого Краматорським ЛВУМГ та прийнятого ПАТ "Маріупольгаз" по ГРС Ялта, ГРС Мангуш, ГРС р-п.Маріупольський, ГРС Дзержинського,
ГРС Малинівка, ГРС Первомайське ПТФ, ГРС Червоне поле, ГРС-1 Маріуполь, ГРС-2 Маріуполь, ГРП Юр'ївка
з газопроводу Краматорськ-Донецьк-Маріуполь-Бердянськ за період з 01.09.2016р. по 30.09.2016р.
| Число місяця | Обсяг газу, переданого за добу, м3 | [19 empty] | Загальний обсяг газу, м3 | Теплота згоряння ниижа, (за поточну добу та середньозважене значення за місяць) МДж/м3
|  | ГРС Ялта | ГРС Мангуш | ГРС р-п. Маріупольський | ГРС Дзержинського | ГРС Малинівка | ГРС Первомайське ПТФ | ГРС Червоне Поле | ГРС-1 Маріуполь | ГРС-2 Маріуполь | ГРП Юр'ївка
| 1 | 1267.13 | 2378.24 | 1625.16 | 340.93 | 556.65 | 127.72 | 381.69 | 0 | 88209.95 | 183.41 | [10 empty] | 95070.88 | 34.96 | Если в первом числе месяца у нас не было измерения ФХП, то в X15 вводим последнее значение Теплоты сгорания низшей вручную из прошлого месяца!
| 2 | 1232.89 | 2824.76 | 1562.9 | 339.67 | 531.95 | 115.33 | 345.1 | 0 | 82679.41 | 184.53 | [10 empty] | 89816.54 | 34.96
| 3 | 1253.7 | 2761.55 | 1642.27 | 348.53 | 543.86 | 121.81 | 357.38 | 0 | 88191.33 | 192.17 | [10 empty] | 95412.6 | 34.96
| 4 | 1304.36 | 2711.1 | 1656.85 | 352.77 | 554.39 | 125.49 | 365.36 | 0 | 92191.13 | 197.91 | [10 empty] | 99459.36 | 34.96
| 5 | 1269.06 | 2612.66 | 1608.13 | 332.22 | 561.12 | 130.23 | 358.35 | 0 | 97032.83 | 204.37 | [10 empty] | 104108.97 | 34.96
| 6 | 1295.55 | 2262.61 | 1617.49 | 345.57 | 555.55 | 129.74 | 359.97 | 0 | 83404.74 | 203.98 | [10 empty] | 90175.2 | 34.86
| 7 | 1289.62 | 2537.81 | 1577.48 | 325.76 | 567.91 | 122.06 | 336.94 | 0 | 81679.29 | 199.18 | [10 empty] | 88636.05 | 34.86
| 8 | 1282.16 | 2646.99 | 1607.64 | 335.33 | 521.61 | 117.27 | 355.61 | 0 | 86602.77 | 201.05 | [10 empty] | 93670.43 | 34.86
| 9 | 1258.32 | 2435.31 | 1584.38 | 335.4 | 521.35 | 117.59 | 334.3 | 0 | 85879.59 | 194.13 | [10 empty] | 92660.37 | 34.86
| 10 | 1256.7 | 2434.76 | 1553.07 | 318.42 | 526.93 | 121.7 | 359.4 | 0 | 88756.87 | 176.46 | [10 empty] | 95504.31 | 34.86
| 11 | 1273.92 | 2777.23 | 1579.41 | 317.18 | 553.22 | 119.4 | 375.75 | 0 | 83899.2 | 197.73 | [10 empty] | 91093.04 | 34.86
| 12 | 1273.52 | 2284.78 | 1557.4 | 323.78 | 547.72 | 121.06 | 364.49 | 0 | 83153.19 | 192.83 | [10 empty] | 89818.77 | 34.86
| 13 | 1340.55 | 2368.29 | 1711.98 | 371.16 | 583.24 | 118.44 | 358.13 | 0 | 86582.33 | 209.82 | [10 empty] | 93643.94 | 34.83
| 14 | 1432.35 | 2734.29 | 1875.01 | 378.82 | 664.84 | 133.94 | 417.12 | 0 | 92600.74 | 212.05 | [10 empty] | 100449.16 | 34.83
| 15 | 1426.39 | 2642.17 | 1751.87 | 377.45 | 606.89 | 132.97 | 392.24 | 0 | 97158.16 | 200.73 | [10 empty] | 104688.87 | 34.83
| 16 | 1350.48 | 2599.53 | 1638.88 | 356.38 | 603.99 | 130.9 | 381.6 | 0 | 95617.93 | 188.34 | [10 empty] | 102868.03 | 34.83
| 17 | 1339.06 | 2712.98 | 1623.21 | 346.81 | 587.99 | 129.58 | 375.21 | 0 | 91489.63 | 174.81 | [10 empty] | 98779.28 | 34.83
| 18 | 1387.34 | 2490.75 | 1718.87 | 358.19 | 603.26 | 134.73 | 419.32 | 0 | 89171.24 | 145.38 | [10 empty] | 96429.08 | 34.83
| 19 | 1271.27 | 2862.28 | 1610.21 | 331.08 | 555.34 | 122.58 | 366.19 | 0 | 86863.43 | 179.53 | [10 empty] | 94161.91 | 34.83
| 20 | 1304.27 | 2340.38 | 1636.09 | 370.67 | 584.25 | 132.96 | 363.7 | 0 | 81559.79 | 180.01 | [10 empty] | 88472.12 | 34.88
| 21 | 1322.18 | 2563.9 | 1640.94 | 338.12 | 571.83 | 132.76 | 361.98 | 0 | 86379.9 | 181.92 | [10 empty] | 93493.53 | 34.88
| 22 | 1266.62 | 2650.84 | 1589.1 | 336.99 | 537.5 | 120.91 | 344.86 | 0 | 88862.35 | 170.5 | [10 empty] | 95879.67 | 34.88
| 23 | 1263.46 | 2455.46 | 1610.41 | 333.86 | 521.01 | 123.17 | 366.05 | 0 | 85225.05 | 160.34 | [10 empty] | 92058.81 | 34.88
| 24 | 1306.36 | 2379.27 | 1763.05 | 371.14 | 574.39 | 128.04 | 374.36 | 0 | 87052.94 | 159.02 | [10 empty] | 94108.57 | 34.88
| 25 | 1292.86 | 2488.11 | 1721.22 | 387.57 | 596.35 | 128.08 | 373.55 | 0 | 91527.98 | 165.52 | [10 empty] | 98681.24 | 34.88
| 26 | 1330.91 | 2590.74 | 1798.64 | 380.65 | 621.1 | 128.75 | 390.55 | 0 | 92127.44 | 163.53 | [10 empty] | 99532.31 | 34.88
| 27 | 1348.84 | 2914.69 | 1800.39 | 394.83 | 594.92 | 137.99 | 427.39 | 0 | 92278.29 | 154.14 | [10 empty] | 100051.48 | 35.01
| 28 | 1270.31 | 3453.22 | 1728.57 | 355.02 | 584.77 | 131.87 | 317.71 | 0 | 83230.13 | 147.61 | [10 empty] | 91219.21 | 35.01
| 29 | 1231.62 | 2674.83 | 1593.34 | 344.79 | 540.02 | 125.67 | 366.48 | 0 | 88630.1 | 121.1 | [10 empty] | 95627.95 | 35.01
| 30 | 1216.66 | 3422.52 | 1600.21 | 339.72 | 535.62 | 124.33 | 371.13 | 0 | 89142.34 | 111.5 | [10 empty] | 96864.03 | 35.01
| Загальний обсяг газу, м3 | 38958.46 | 79012.05 | 49584.17 | 10488.81 | 17009.57 | 3787.07 | 11061.91 | 0 | 2647180.07 | 5353.6 | 0 | 0 | 0 | 0 | 0 | 0 | 0 | 0 | 0 | 0 | 2862435.71 | 34.8944 | Столбец X не трогать, данные пересчитываются и переносятся из Паспорта!
|  | Начальник Краматорського ЛВУМГ | [19 empty] | С.Г. Таушан
|  |  | Керівник підрозділу підприємства | [11 empty] | підпис | [6 empty] | прізвище
|  | Начальник служби ГВ та М | [19 empty] | А.М. Левкович
|  |  | Керівник служби, відповідальної за облік газу | [11 empty] | підпис | [6 empty] | прізвище

## Лист1
Данные по объекту БЫТ (осн.) за 8/16.
День | V, м3 | dP, кгс/м2 | Pизб, кгс/см2 | T, °C | ABC
1 | 0 | 0 | 1.66 | 20.89
2 | 0 | 0 | 1.66 | 21.09
3 | 0 | 0 | 1.66 | 21.1
4 | 0 | 0 | 1.66 | 21.06 | B
5 | 0 | 8,093* | 1,67* | 20,91* | ABC
6 | 0 | 0 | 1.66 | 20,99* | C
7 | 0 | 0 | 1.66 | 20,99* | C
8 | 0 | 0 | 1.65 | 20,99* | C
9 | 0 | 0 | 1.65 | 20,99* | C
10 | 0 | 0 | 1.65 | 20,99* | BC
11 | 0 | 0 | 1.65 | 20,99* | C
12 | 0 | 0 | 1.65 | 20,99* | C
13 | 0 | 0 | 1.65 | 20,99* | C
14 | 0 | 0 | 1.65 | 20,99* | C
15 | 0 | 0 | 1.65 | 20,99* | C
16 | 0 | 0 | 1.66 | 20,99* | C
17 | 0 | 0 | 1.66 | 20,99* | BC
18 | 0 | 0 | 1.65 | 20,99* | C
19 | 0 | 0 | 1.65 | 20,99* | C
20 | 0 | 0 | 1.66 | 20,99* | C
21 | 0 | 0 | 1.65 | 20,99* | C
22 | 0 | 0 | 1.65 | 20,99* | C
23 | 0 | 0 | 1.65 | 21,52* | A C
24 | 0 | 0 | 1.65 | 21.78
25 | 0 | 0 | 1.64 | 21.26
26 | 0 | 0 | 1.64 | 20.48 | B
27 | 0 | 0 | 1.64 | 20.57
28 | 0 | 0 | 1.64 | 20.7
29 | 0 | 0 | 1.64 | 20.89
30 | 0 | 0 | 1.64 | 21.07
31 | 0 | 0 | 1.63 | 20.28
Итого | 5420,84* | 0,000* | 1,66* | 20,89* | ABC