## Паспорт
ПАТ "УКРТРАНСГАЗ"
Філія УМГ"Харківтрансгаз"
Сєвєродонецьке ЛВУМГ
Вимірювальна хіміко-аналітична лабораторія
Свідоцтво про атестацію № РЬ 089/2014 дійсне до 06.06.2017 р.
ПАСПОРТ ФІЗИКО-ХІМІЧНИХ ПОКАЗНИКІВ ПРИРОДНОГО ГАЗУ
переданого Краматорським ЛВУМГ та прийнятого ПАТ "Маріупольгаз" по ГРС Володарське
з газопроводу Краматорськ-Донецьк-Маріуполь за період з 01.09.2016р. по 30.09.2016р.
| число місяця | Компонентний склад, % мол. | [9 empty] | Точка роси вологи (Р=3,92 МПа) | Точка роси вуглеводнів , 0С | Густина, кг/м3 | Теплота згоряння нижча, ккал/м3 | Число Воббе вище, ккал/м3 | Теплота згоряння нижча, МДж/м3 | Число Воббе вище МДж/м3 | Маса механ. домішок, г/100м3 | Масова концентрація меркаптанової сірки, г/м3 | Масова концентрація сірководню, г/м3
|  | Метан | Этан | Пропан | і-Бутан | н-Бутан | Пентани | Гексан та вищі | Азот | Діоксид вуглецю | Кисень
при 200С; 101,325 кПа
| 1 | 92.4117 | 4.0267 | 0.9986 | 0.1263 | 0.2052 | 0.1401 | 0.1565 | 1.6268 | 0.2995 | 0.0086 | -6.9 | -4.5 | 0.7314 | 8350 | 11884.45 | 34.96 | 49.757 | відс. | 0.005 | 0.0001 | 100
| 2 | [12 empty] | 0.7318 | [7 empty] | 0
| 3 | [12 empty] | 0.7319 | [7 empty] | 0
| 4 | [12 empty] | 0.7318 | [7 empty] | 0
| 5 | [12 empty] | 0.7315 | [7 empty] | 0
| 6 | 92.3863 | 4.0138 | 1.0106 | 0.1313 | 0.2193 | 0.1432 | 0.0857 | 1.6566 | 0.3435 | 0.0097 |  |  | 0.7318 | 8327 | 11860 | 34.86 | 49.66 |  |  |  | 100 | ОК
| 7 | [12 empty] | 0.732 | [7 empty] | 0
| 8 | [12 empty] | 0.7325 | [7 empty] | 0
| 9 | [12 empty] | 0.734 | [7 empty] | 0
| 10 | [12 empty] | 0.734 | [7 empty] | 0
| 11 | [12 empty] | 0.7328 | [7 empty] | 0
| 12 | [12 empty] | 0.7334 | [7 empty] | 0
| 13 | 92.5672 | 4.0178 | 0.9816 | 0.1342 | 0.2088 | 0.1022 | 0.0799 | 1.5972 | 0.3031 | 0.008 |  |  | 0.7336 | 8318 | 11868 | 34.83 | 49.69 |  |  |  | 100 | ОК
| 14 | [12 empty] | 0.7325 | [7 empty] | 0
| 15 | [12 empty] | 0.7327 | [7 empty] | 0
| 16 | [12 empty] | 0.7329 | [7 empty] | 0
| 17 | [12 empty] | 0.7325 | [7 empty] | 0
| 18 | [12 empty] | 0.7321 | [7 empty] | 0
| 19 | [12 empty] | 0.7323 | [7 empty] | 0
| 20 | 92.5296 | 3.959 | 0.99 | 0.1322 | 0.2174 | 0.1502 | 0.0919 | 1.6189 | 0.3018 | 0.009 | -7.2 | -3.9 | 0.7324 | 8331 | 11873 | 34.88 | 49.71 |  |  |  | 100 | ОК
| 21 | [12 empty] | 0.7327 | [7 empty] | 0
| 22 | [12 empty] | 0.733 | [7 empty] | 0
| 23 | [12 empty] | 0.7331 | [7 empty] | 0
| 24 | [12 empty] | 0.7333 | [7 empty] | 0
| 25 | [12 empty] | 0.7334 | [7 empty] | 0
| 26 | [12 empty] | 0.734 | [7 empty] | 0
| 27 | 92.3544 | 3.9647 | 1.0035 | 0.1628 | 0.2119 | 0.1554 | 0.1803 | 1.6357 | 0.3183 | 0.013 |  |  | 0.7341 | 8363 | 11888 | 35.01 | 49.77 |  |  |  | 100 | ОК
| 28 | [12 empty] | 0.7332 | [7 empty] | 0
| 29 | [12 empty] | 0.7324 | [7 empty] | 0
| 30 | [12 empty] | 0.7289 | [7 empty] | 0
| 31 | [12 empty] | 0.7316 | [7 empty] | 0
|  | Начальник Сєвєродонецького ЛВУМГ | [12 empty] | Ю.О. Головко
|  |  | Підрозділу підприємства, якому підпорядкована ВХАЛ | [7 empty] | підпис |  |  |  | прізвище
|  | Інженер ВХАЛ | [12 empty] | М.О. Єрьоменко
|  |  | ВХАЛ, де здійснювались аналізи газу | [7 empty] | підпис |  |  |  | прізвище
- червоним виділено Зразок для введення своїх даних

## Додаток
ПАТ "УКРТРАНСГАЗ"
Філія УМГ"Харківтрансгаз"
Ялтинський ПМ Краматорського ЛВУМГ
Додаток до Паспорту фізико-хімічних показників природного газу
переданого Краматорським ЛВУМГ та прийнятого ПАТ "Маріупольгаз" по ГРС Володарське
з газопроводу Краматорськ-Донецьк-Маріуполь за період з 01.09.2016р. по 30.09.2016р.
| Число місяця | Обсяг газу, переданого за добу, м3 | [19 empty] | Загальний обсяг газу, м3 | Теплота згоряння ниижа, (за поточну добу та середньозважене значення за місяць) МДж/м3
ГРС Володарське
| 1 | 3660.43 | [19 empty] | 3660.43 | 34.96 | Если в первом числе месяца у нас не было измерения ФХП, то в X15 вводим последнее значение Теплоты сгорания низшей вручную из прошлого месяца!
| 2 | 3548.1 | [19 empty] | 3548.1 | 34.96
| 3 | 3710.25 | [19 empty] | 3710.25 | 34.96
| 4 | 3748.79 | [19 empty] | 3748.79 | 34.96
| 5 | 3615.28 | [19 empty] | 3615.28 | 34.96
| 6 | 3742.07 | [19 empty] | 3742.07 | 34.86
| 7 | 3686.67 | [19 empty] | 3686.67 | 34.86
| 8 | 3588.35 | [19 empty] | 3588.35 | 34.86
| 9 | 3546.89 | [19 empty] | 3546.89 | 34.86
| 10 | 3545.65 | [19 empty] | 3545.65 | 34.86
| 11 | 3620.09 | [19 empty] | 3620.09 | 34.86
| 12 | 3571.99 | [19 empty] | 3571.99 | 34.86
| 13 | 3914.88 | [19 empty] | 3914.88 | 34.83
| 14 | 4239.16 | [19 empty] | 4239.16 | 34.83
| 15 | 3936.59 | [19 empty] | 3936.59 | 34.83
| 16 | 3793.41 | [19 empty] | 3793.41 | 34.83
| 17 | 3786.58 | [19 empty] | 3786.58 | 34.83
| 18 | 3820.25 | [19 empty] | 3820.25 | 34.83
| 19 | 3641.17 | [19 empty] | 3641.17 | 34.83
| 20 | 3822.87 | [19 empty] | 3822.87 | 34.88
| 21 | 3911.39 | [19 empty] | 3911.39 | 34.88
| 22 | 3654.35 | [19 empty] | 3654.35 | 34.88
| 23 | 3621.47 | [19 empty] | 3621.47 | 34.88
| 24 | 3845.46 | [19 empty] | 3845.46 | 34.88
| 25 | 3822.88 | [19 empty] | 3822.88 | 34.88
| 26 | 3911.43 | [19 empty] | 3911.43 | 34.88
| 27 | 4082.25 | [19 empty] | 4082.25 | 35.01
| 28 | 3861.52 | [19 empty] | 3861.52 | 35.01
| 29 | 3730.12 | [19 empty] | 3730.12 | 35.01
| 30 | 3611.1 | [19 empty] | 3611.1 | 35.01
| Загальний обсяг газу, м3 | 112591.44 | 0 | 0 | 0 | 0 | 0 | 0 | 0 | 0 | 0 | 0 | 0 | 0 | 0 | 0 | 0 | 0 | 0 | 0 | 0 | 112591.44 | 34.8941 | Столбец X не трогать, данные пересчитываются и переносятся из Паспорта!
|  | Начальник Краматорського ЛВУМГ | [19 empty] | С.Г. Таушан
|  |  | Керівник підрозділу підприємства | [11 empty] | підпис | [6 empty] | прізвище
|  | Начальник служби ГВ та М | [19 empty] | А.М. Левкович
|  |  | Керівник служби, відповідальної за облік газу | [11 empty] | підпис | [6 empty] | прізвище

## Лист1
Данные по объекту Володарское (осн.) за 8/16.
День | V, м3 | dP, кгс/м2 | Pизб, кгс/см2 | T, °C | Ro, кг/м3 | ABC
1 | 3660.43 | 69.116 | 2.58 | 26.63 | 0.7312
2 | 3548.1 | 65.552 | 2.57 | 28.27 | 0.7315
3 | 3710.25 | 71.766 | 2.58 | 24.42 | 0.7309 | A
4 | 3748.79 | 72.617 | 2.58 | 25.26 | 0.7311 | AB
5 | 3615.28 | 67.358 | 2.58 | 27.14 | 0.7313
6 | 3742.07 | 73.774 | 2.57 | 28.13 | 0.7317
7 | 3686.67 | 71.528 | 2.57 | 27.87 | 0.7316
8 | 3588.35 | 67.331 | 2.56 | 29.27 | 0.7316
9 | 3546.89 | 65.489 | 2.56 | 27.3 | 0.7315
10 | 3545.65 | 65.931 | 2.56 | 28.3 | 0.7317 | B
11 | 3620.09 | 68.979 | 2.56 | 28,79* | 0.7323 | A C
12 | 3571.99 | 66.317 | 2.56 | 28,17* | 0.7315 | C
13 | 3914.88 | 81.392 | 2.57 | 28,17* | 0.7313 | A C
14 | 4239.16 | 95.902 | 2.6 | 28,17* | 0.7315 | C
15 | 3936.59 | 81.029 | 2.58 | 28,17* | 0.7318 | C
16 | 3793.41 | 76.118 | 2.58 | 28,17* | 0.7317 | C
17 | 3786.58 | 76.138 | 2.57 | 28,17* | 0.7311 | BC
18 | 3820.25 | 77.688 | 2.57 | 28,17* | 0.7314 | C
19 | 3641.17 | 68.718 | 2.57 | 28,17* | 0.7315 | C
20 | 3822.87 | 78.148 | 2.57 | 28,17* | 0.7313 | C
21 | 3911.39 | 81.789 | 2.56 | 28,17* | 0.7309 | C
22 | 3654.35 | 70.786 | 2.56 | 28,17* | 0.7309 | C
23 | 3621.47 | 68.495 | 2.56 | 28,17* | 0.731 | C
24 | 3845.46 | 81.783 | 2.58 | 28,17* | 0.7307 | A C
25 | 3822.88 | 78.364 | 2.58 | 28,17* | 0.7304 | C
26 | 3911.43 | 80.492 | 2.61 | 28,17* | 0.7309 | BC
27 | 4082.25 | 89.449 | 2.59 | 28,17* | 0.7315 | C
28 | 3861.52 | 78.607 | 2.59 | 28,17* | 0.7314 | C
29 | 3730.12 | 73.172 | 2.58 | 28,17* | 0.7312 | C
30 | 3611.1 | 69.628 | 2.58 | 28,17* | 0.7315 | A C
31 | 4002.96 | 86.773 | 2.59 | 28,17* | 0.7316 | C
Итого | 116594,43* | 69.116 | 2.58 | 26,63* | 0.7312 | ABC