## Паспорт
ПАТ "УКРТРАНСГАЗ"
Філія УМГ"Харківтрансгаз"
Сєвєродонецьке ЛВУМГ
Вимірювальна хіміко-аналітична лабораторія
Свідоцтво про атестацію № РЬ 089/2014 дійсне до 06.06.2017 р.
ПАСПОРТ ФІЗИКО-ХІМІЧНИХ ПОКАЗНИКІВ ПРИРОДНОГО ГАЗУ
переданого Краматорським ЛВУМГ та прийнятого РВУ "Донецькавтогаз" по АГНКС м. Бердянськ.
з газопроводу Маріуполь-Бердянськ за період з 01.09.2016р. по 30.09.2016р.
| число місяця | Компонентний склад, % мол. | [9 empty] | Точка роси вологи (Р=3,92 МПа) | Точка роси вуглеводнів , 0С | Густина, кг/м3 | Теплота згоряння нижча, ккал/м3 | Число Воббе вище, ккал/м3 | Теплота згоряння нижча, МДж/м3 | Число Воббе вище МДж/м3 | Маса механ. домішок, г/100м3 | Масова концентрація меркаптанової сірки, г/м3 | Масова концентрація сірководню, г/м3
|  | Метан | Этан | Пропан | і-Бутан | н-Бутан | Пентани | Гексан та вищі | Азот | Діоксид вуглецю | Кисень
при 200С; 101,325 кПа
| 1 | 92.4117 | 4.0267 | 0.9986 | 0.1263 | 0.2052 | 0.1401 | 0.1565 | 1.6268 | 0.2995 | 0.0086 | -6.9 | -4.5 | 0.7289 | 8350 | 11884.45 | 34.96 | 49.757 | відс. | 0.005 | 0.0001 | 100
| 2 | [20 empty] | 0
| 3 | [20 empty] | 0
| 4 | [20 empty] | 0
| 5 | [20 empty] | 0
| 6 | 92.3863 | 4.0138 | 1.0106 | 0.1313 | 0.2193 | 0.1432 | 0.0857 | 1.6566 | 0.3435 | 0.0097 |  |  | 0.728 | 8327 | 11860 | 34.86 | 49.66 |  |  |  | 100 | ОК
| 7 | [20 empty] | 0
| 8 | [20 empty] | 0
| 9 | [20 empty] | 0
| 10 | [20 empty] | 0
| 11 | [20 empty] | 0
| 12 | [20 empty] | 0
| 13 | 92.5672 | 4.0178 | 0.9816 | 0.1342 | 0.2088 | 0.1022 | 0.0799 | 1.5972 | 0.3031 | 0.008 |  |  | 0.7256 | 8318 | 11868 | 34.83 | 49.69 |  |  |  | 100 | ОК
| 14 | [20 empty] | 0
| 15 | [20 empty] | 0
| 16 | [20 empty] | 0
| 17 | [20 empty] | 0
| 18 | [20 empty] | 0
| 19 | [20 empty] | 0
| 20 | 92.5296 | 3.959 | 0.99 | 0.1322 | 0.2174 | 0.1502 | 0.0919 | 1.6189 | 0.3018 | 0.009 | -7.2 | -3.9 | 0.7271 | 8331 | 11873 | 34.88 | 49.71 |  |  |  | 100 | ОК
| 21 | [20 empty] | 0
| 22 | [20 empty] | 0
| 23 | [20 empty] | 0
| 24 | [20 empty] | 0
| 25 | [20 empty] | 0
| 26 | [20 empty] | 0
| 27 | 92.3544 | 3.9647 | 1.0035 | 0.1628 | 0.2119 | 0.1554 | 0.1803 | 1.6357 | 0.3183 | 0.013 |  |  | 0.7307 | 8363 | 11888 | 35.01 | 49.77 |  |  |  | 100 | ОК
| 28 | [20 empty] | 0
| 29 | [20 empty] | 0
| 30 | [20 empty] | 0
| 31 | [20 empty] | 0
|  | Начальник Сєвєродонецького ЛВУМГ | [12 empty] | Ю.О. Головко
|  |  | Підрозділу підприємства, якому підпорядкована ВХАЛ | [7 empty] | підпис |  |  |  | прізвище
|  | Інженер ВХАЛ | [12 empty] | М.О. Єрьоменко
|  |  | ВХАЛ, де здійснювались аналізи газу | [7 empty] | підпис |  |  |  | прізвище
- червоним виділено Зразок для введення своїх даних

## Додаток
ПАТ "УКРТРАНСГАЗ"
Філія УМГ"Харківтрансгаз"
Ялтинський ПМ Краматорського ЛВУМГ
Додаток до Паспорту фізико-хімічних показників природного газу
переданого Краматорським ЛВУМГ та прийнятого РВУ "Донецькавтогаз" по АГНКС м. Бердянськ.
з газопроводу Маріуполь-Бердянськ за період з 01.09.2016р. по 30.09.2016р.
| Число місяця | Обсяг газу, переданого за добу, м3 | [19 empty] | Загальний обсяг газу, м3 | Теплота згоряння ниижа, (за поточну добу та середньозважене значення за місяць) МДж/м3
ГРС Бердянськ "АГНКС"
| 1 | 1800.64 | [19 empty] | 1800.64 | 34.96 | Если в первом числе месяца у нас не было измерения ФХП, то в X15 вводим последнее значение Теплоты сгорания низшей вручную из прошлого месяца!
| 2 | 1711.62 | [19 empty] | 1711.62 | 34.96
| 3 | 1860.68 | [19 empty] | 1860.68 | 34.96
| 4 | 1884.06 | [19 empty] | 1884.06 | 34.96
| 5 | 1987.09 | [19 empty] | 1987.09 | 34.96
| 6 | 1702.91 | [19 empty] | 1702.91 | 34.86
| 7 | 1435.7 | [19 empty] | 1435.7 | 34.86
| 8 | 1784.25 | [19 empty] | 1784.25 | 34.86
| 9 | 1813.25 | [19 empty] | 1813.25 | 34.86
| 10 | 1987.99 | [19 empty] | 1987.99 | 34.86
| 11 | 1832.72 | [19 empty] | 1832.72 | 34.86
| 12 | 1819.34 | [19 empty] | 1819.34 | 34.86
| 13 | 1935.48 | [19 empty] | 1935.48 | 34.83
| 14 | 1592.23 | [19 empty] | 1592.23 | 34.83
| 15 | 1680.29 | [19 empty] | 1680.29 | 34.83
| 16 | 1772.1 | [19 empty] | 1772.1 | 34.83
| 17 | 1838.66 | [19 empty] | 1838.66 | 34.83
| 18 | 1910.13 | [19 empty] | 1910.13 | 34.83
| 19 | 1902.02 | [19 empty] | 1902.02 | 34.83
| 20 | 1700.72 | [19 empty] | 1700.72 | 34.88
| 21 | 1413.9 | [19 empty] | 1413.9 | 34.88
| 22 | 1404.04 | [19 empty] | 1404.04 | 34.88
| 23 | 1691.47 | [19 empty] | 1691.47 | 34.88
| 24 | 1559.4 | [19 empty] | 1559.4 | 34.88
| 25 | 1809.62 | [19 empty] | 1809.62 | 34.88
| 26 | 1648.1 | [19 empty] | 1648.1 | 34.88
| 27 | 1552.68 | [19 empty] | 1552.68 | 35.01
| 28 | 1243.65 | [19 empty] | 1243.65 | 35.01
| 29 | 1502.92 | [19 empty] | 1502.92 | 35.01
| 30 | 1538.46 | [19 empty] | 1538.46 | 35.01
| 31 | 1640.4 | [19 empty] | 1640.4 | 35.01
| Загальний обсяг газу, м3 | 52956.52 | 0 | 0 | 0 | 0 | 0 | 0 | 0 | 0 | 0 | 0 | 0 | 0 | 0 | 0 | 0 | 0 | 0 | 0 | 0 | 52956.52 | 34.8957 | Столбец X не трогать, данные пересчитываются и переносятся из Паспорта!
|  | Начальник Краматорського ЛВУМГ | [19 empty] | С.Г. Таушан
|  |  | Керівник підрозділу підприємства | [11 empty] | підпис | [6 empty] | прізвище
|  | Начальник служби ГВ та М | [19 empty] | А.М. Левкович
|  |  | Керівник служби, відповідальної за облік газу | [11 empty] | підпис | [6 empty] | прізвище

## Лист1
Данные по объекту АГНКС Бердянск (осн.) за 8/16.
День | V, м3 | dP, кгс/м2 | Pизб, кгс/см2 | T, °C | ABC
1 | 1800.64 | 48.691 | 5.35 | 27,75* | C
2 | 1711.62 | 46.212 | 5.37 | 27,75* | C
3 | 1860.68 | 50.117 | 5.34 | 27,75* | C
4 | 1884.06 | 51.136 | 5.33 | 27,75* | C
5 | 1987.09 | 53.642 | 5.31 | 27,75* | C
6 | 1702.91 | 45.951 | 5.31 | 27,75* | C
7 | 1435.7 | 38.87 | 5.33 | 27,75* | C
8 | 1784.25 | 48.111 | 5.31 | 27,75* | C
9 | 1813.25 | 48.608 | 5.3 | 24.59
10 | 1987.99 | 53.168 | 5.29 | 26.42
11 | 1832.72 | 49.126 | 5.29 | 24.56
12 | 1819.34 | 48.625 | 5.38 | 25.15
13 | 1935.48 | 51.963 | 5.3 | 22.93
14 | 1592.23 | 42.986 | 5.32 | 18.29
15 | 1680.29 | 45.276 | 5.23 | 22.1
16 | 1772.1 | 47.534 | 5.33 | 22.74
17 | 1838.66 | 49.288 | 5.31 | 24.81
18 | 1910.13 | 51.092 | 5.3 | 24.01
19 | 1902.02 | 50.908 | 5.27 | 22.87
20 | 1700.72 | 45.306 | 5.3 | 26.01
21 | 1413.9 | 37.901 | 5.33 | 27.26
22 | 1404.04 | 37.66 | 5.34 | 27.24
23 | 1691.47 | 45.404 | 5.31 | 25.02
24 | 1559.4 | 41.896 | 5.33 | 22.85
25 | 1809.62 | 48.604 | 5.33 | 22.05
26 | 1648.1 | 44.405 | 5.3 | 18.69
27 | 1552.68 | 41.681 | 5.24 | 22.95
28 | 1243.65 | 33.372 | 5.31 | 23.91
29 | 1502.92 | 40.288 | 5.3 | 25.19
30 | 1538.46 | 38.444 | 5.34 | 22.71
31 | 1640.4 | 43.953 | 5.26 | 18.51
Итого | 52956,51* | 48.691 | 5.35 | 27,75* | C