## Паспорт
ПАТ "УКРТРАНСГАЗ"
Філія "УМГ"ХАРКІВТРАНСГАЗ"
Сєвєродонецьке ЛВУМГ
Вимірювальна хіміко-аналітична лабораторія
Свідоцтво про атестацію № РЬ 089/2014 дійсне до 06.06.2017 р.
ПАСПОРТ ФІЗИКО-ХІМІЧНИХ ПОКАЗНИКІВ ПРИРОДНОГО ГАЗУ
переданого Краматорським ЛВУМГ та прийнятого ТОВ "Донецькоблгаз" по ГРС Слов`янськ
з газопроводу Новопсков-Краматорськ за період з 01.09.2016р. по 30.09.2016р.
Число місяця | Компонентний склад , % мол. | [11 empty] | Фізико-хімічні показники газу, при 20 ºС, 101,325 кПа | [5 empty] | Температура точки роси вологи (Р = 3.92 МПа) | Температура точки роси вуглеводів, ºС | Маса механічних домішок, г/100м3 | Масова концентрація меркаптанової сірки, г/м3 | Масова концентрація сірководню, г/м3
| метан C₁ | етан C₂ | пропан С₃ | ізо-бутан i-C₄ | н-бутан н C₄ | нео-пентан нео-C₅ | ізо-пентан i-C₅ | н-пентан н-C₅ | гексани та вищі C₆+ | Кисень О₂ | азот N₂ | діоксид вуглецю CO₂ | Густина, кг/м3 | Теплота згоряння нижча, МДж/м3(кВт⋅год/м3) | Теплота зоряння нижча кКал/м³ | Теплота згоряння вища, МДж/м3 (кВт⋅год/м3) | Теплота згоряння вища кКал/м³ | Число Воббе вище, МДж/м3 (кВт⋅год/м3)
1 | 92.4117 | 4.0267 | 0.9986 | 0.1263 | 0.2052 | 0.0196 | 0.0654 | 0.0551 | 0.1565 | 0.0086 | 1.6268 | 0.2995 | 0.7293 | 34.96 | 8350 | 38.71 | 9245 | 49.76 | -6.9 | -4.5 | від | 0.005 | 0.0001 | 100 | ОК
2 | [12 empty] | 0.7295 | [10 empty] | 0
3 | [12 empty] | 0.7297 | [10 empty] | 0
4 | [12 empty] | 0.73 | [10 empty] | 0
5 | [12 empty] | 0.7307 | [10 empty] | 0
6 | 92.3863 | 4.0138 | 1.0106 | 0.1313 | 0.2193 | 0.006 | 0.0772 | 0.06 | 0.0857 | 0.0097 | 1.6566 | 0.3435 | 0.7322 | 34.86 | 8327 | 38.61 | 9221 | 49.66 | [5 empty] | 100 | ОК
7 | [12 empty] | 0.7305 | [10 empty] | 0
8 | [12 empty] | 0.7304 | [10 empty] | 0
9 | [12 empty] | 0.7314 | [10 empty] | 0
10 | [12 empty] | 0.7305 | [10 empty] | 0
11 | [12 empty] | 0.7306 | [10 empty] | 0
12 | [12 empty] | 0.7303 | [10 empty] | 0
13 | 92.5672 | 4.0178 | 0.9816 | 0.1342 | 0.2088 | 0.013 | 0.0436 | 0.0456 | 0.0799 | 0.008 | 1.5972 | 0.3031 | 0.7301 | 34.83 | 8318 | 38.57 | 9212 | 49.69 | [5 empty] | 100 | ОК
14 | [12 empty] | 0.7296 | [10 empty] | 0
15 | [12 empty] | 0.73 | [10 empty] | 0
16 | [12 empty] | 0.73 | [10 empty] | 0
17 | [12 empty] | 0.7295 | [10 empty] | 0
18 | [12 empty] | 0.7303 | [10 empty] | 0
19 | [12 empty] | 0.7308 | [10 empty] | 0
20 | 92.5296 | 3.959 | 0.99 | 0.1322 | 0.2174 | 0.0082 | 0.0789 | 0.0631 | 0.0919 | 0.009 | 1.6189 | 0.3018 | 0.7308 | 34.88 | 8331 | 38.62 | 9225 | 49.71 | -7.2 | -3.9 |  |  |  | 100 | ОК
21 | [12 empty] | 0.7308 | [10 empty] | 0
22 | [12 empty] | 0.7311 | [10 empty] | 0
23 | [12 empty] | 0.732 | [10 empty] | 0
24 | [12 empty] | 0.7318 | [10 empty] | 0
25 | [12 empty] | 0.7315 | [10 empty] | 0
26 | [12 empty] | 0.7311 | [10 empty] | 0
27 | 92.3544 | 3.9647 | 1.0035 | 0.1628 | 0.2119 | 0.0169 | 0.0738 | 0.0647 | 0.1803 | 0.013 | 1.6357 | 0.3183 | 0.7292 | 35.01 | 8363 | 38.77 | 9260 | 49.77 | [5 empty] | 100 | ОК
28 | [12 empty] | 0.7234 | [10 empty] | 0
29 | [12 empty] | 0.7274 | [10 empty] | 0
30 | [12 empty] | 0.7315 | [10 empty] | 0
31 | [12 empty] | 0.729 | [10 empty] | 0
31 | [12 empty] | 0.7287 | [10 empty] | 0
| Начальник Сєвєродонецького ЛВУМГ | [12 empty] | Ю.О. Головко | [6 empty] | 2016
|  | Підрозділу підприємства, якому підпорядкована ВХАЛ | [7 empty] | підпис |  |  |  | прізвище | [7 empty] | дата
| Інженер ВХАЛ | [12 empty] | М.О. Єрьоменко | [6 empty] | 2016
|  | ВХАЛ, де здійснювались аналізи газу | [7 empty] | підпис |  |  |  | прізвище | [7 empty] | дата
- червоним виділено Зразок для введення своїх даних

## Додаток
ПАТ "УКРТРАНСГАЗ"
Філія УМГ"Харківтрансгаз"
Краматорський ПМ Краматорського ЛВУМГ
Додаток до Паспорту фізико-хімічних показників природного газу
переданого Краматорським ЛВУМГ та прийнятого ТОВ "Донецькоблгаз" по ГРС Слов`янськ
з газопроводу Новопсков-Краматорськ за період з 01.09.2016р. по 30.09.2016р.
Число місяця | Обсяг газу, переданого за добу, м3 | [19 empty] | Загальний обсяг газу, м3 | Теплота згоряння ниижа, (за поточну добу та середньозважене значення за місяць) МДж/м3
ГРС Слов'янськ
1 | 78273.69 | [19 empty] | 78273.69 | 34.96 | Если в первом числе месяца у нас не было измерения ФХП, то в X15 вводим последнее значение Теплоты сгорания низшей вручную из прошлого месяца!
2 | 85839.2 | [19 empty] | 85839.2 | 34.96
3 | 81259.02 | [19 empty] | 81259.02 | 34.96
4 | 86477.91 | [19 empty] | 86477.91 | 34.96
5 | 76940.84 | [19 empty] | 76940.84 | 34.96
6 | 73987.04 | [19 empty] | 73987.04 | 34.86
7 | 69652.18 | [19 empty] | 69652.18 | 34.86
8 | 97388.7 | [19 empty] | 97388.7 | 34.86
9 | 103017.43 | [19 empty] | 103017.43 | 34.86
10 | 105742.77 | [19 empty] | 105742.77 | 34.86
11 | 109572.84 | [19 empty] | 109572.84 | 34.86
12 | 117401.05 | [19 empty] | 117401.05 | 34.86
13 | 110369.51 | [19 empty] | 110369.51 | 34.83
14 | 107013.54 | [19 empty] | 107013.54 | 34.83
15 | 106864.18 | [19 empty] | 106864.18 | 34.83
16 | 105970.14 | [19 empty] | 105970.14 | 34.83
17 | 104899.52 | [19 empty] | 104899.52 | 34.83
18 | 106917.06 | [19 empty] | 106917.06 | 34.83
19 | 107657.1 | [19 empty] | 107657.1 | 34.83
20 | 112746.57 | [19 empty] | 112746.57 | 34.88
21 | 121701.54 | [19 empty] | 121701.54 | 34.88
22 | 119147.2 | [19 empty] | 119147.2 | 34.88
23 | 120574.99 | [19 empty] | 120574.99 | 34.88
24 | 117043.14 | [19 empty] | 117043.14 | 34.88
25 | 128653.46 | [19 empty] | 128653.46 | 34.88
26 | 117699.69 | [19 empty] | 117699.69 | 34.88
27 | 105919.35 | [19 empty] | 105919.35 | 35.01
28 | 101296.98 | [19 empty] | 101296.98 | 35.01
29 | 98853.17 | [19 empty] | 98853.17 | 35.01
30 | 107742.48 | [19 empty] | 107742.48 | 35.01
31 | 101858.61 | [19 empty] | 101858.61 | 35.01
Загальний обсяг газу, м3 | 3188480.9 | 0 | 0 | 0 | 0 | 0 | 0 | 0 | 0 | 0 | 0 | 0 | 0 | 0 | 0 | 0 | 0 | 0 | 0 | 0 | 3188480.9 | 34.8915 | Столбец X не трогать, данные пересчитываются и переносятся из Паспорта!
31
| Начальник Краматорського ЛВУМГ | [19 empty] | С.Г. Таушан
|  | Керівник підрозділу підприємства | [11 empty] | підпис | [6 empty] | прізвище
| Начальник служби ГВ та М | [19 empty] | А.М. Левкович
|  | Керівник служби, відповідальної за облік газу | [11 empty] | підпис | [6 empty] | прізвище

## Лист1
Данные по объекту Slaviansk (осн.) за 8/16.
День | V, м3 | dP, кгс/м2 | Pабс, кгс/см2 | T, °C | Ro, кг/м3 | ABC
1 | 78273.69 | 68.105 | 2.33 | 14.75 | 0.7287
2 | 85839.2 | 82.185 | 2.35 | 15.03 | 0.7287
3 | 81259.02 | 70.182 | 2.34 | 13.4 | 0.7288
4 | 86477.91 | 79.418 | 2.32 | 13.63 | 0.7288 | B
5 | 76940.84 | 67,022* | 2,36* | 15,75* | 0,7285* | A C
6 | 73987.04 | 58.856 | 2.33 | 16.45 | 0.7286
7 | 69652.18 | 52.464 | 2.35 | 14.7 | 0.7284
8 | 97388.7 | 104.578 | 2.32 | 14.79 | 0.7288
9 | 103017.43 | 117.527 | 2.31 | 15.18 | 0.7286
10 | 105742.77 | 125.553 | 2.3 | 14.61 | 0.7289 | B
11 | 109572.84 | 127,890* | 2,29* | 14,14* | 0,7290* | A C
12 | 117401.05 | 149.676 | 2.27 | 13.71 | 0.7288
13 | 110369.51 | 131.256 | 2.31 | 13.46 | 0.7285
14 | 107013.54 | 126.939 | 2.28 | 10.47 | 0.7285
15 | 106864.18 | 123.08 | 2.3 | 11.71 | 0.7288
16 | 105970.14 | 121.227 | 2.29 | 12.78 | 0.729
17 | 104899.52 | 123.164 | 2.28 | 14.55 | 0.7293 | B
18 | 106917.06 | 122.791 | 2.31 | 13.75 | 0.7289
19 | 107657.1 | 122.649 | 2.32 | 11.41 | 0.7284
20 | 112746.57 | 131.584 | 2.33 | 12.36 | 0.7285
21 | 121701.54 | 154.328 | 2.32 | 12.55 | 0.7283
22 | 119147.2 | 150.616 | 2.31 | 13.46 | 0.7279
23 | 120574.99 | 153.815 | 2.3 | 13.64 | 0.7279
24 | 117043.14 | 144.861 | 2.28 | 13.17 | 0.7284
25 | 128653.46 | 180.149 | 2.27 | 12.56 | 0.7286
26 | 117699.69 | 156.514 | 2.27 | 12.22 | 0.7291 | B
27 | 105919.35 | 121.728 | 2.3 | 13.16 | 0.729
28 | 101296.98 | 109.705 | 2.31 | 13.67 | 0.729
29 | 98853.17 | 110.439 | 2.29 | 14.32 | 0.7288
30 | 107742.48 | 125.877 | 2.27 | 14.37 | 0.7289
31 | 101858.61 | 118.489 | 2.25 | 11.19 | 0.729
Итого | 3188480,91* | 68,105* | 2,33* | 14,75* | 0,7287* | ABC