## Паспорт
ПАТ "УКРТРАНСГАЗ"
Філія "УМГ"ХАРКІВТРАНСГАЗ"
Сєвєродонецьке ЛВУМГ
Вимірювальна хіміко-аналітична лабораторія
Свідоцтво про атестацію № РЬ 089/2014 дійсне до 06.06.2017 р.
ПАСПОРТ ФІЗИКО-ХІМІЧНИХ ПОКАЗНИКІВ ПРИРОДНОГО ГАЗУ
переданого Краматорським ЛВУМГ та прийнятого ДТЕК КУРАХІВСЬКА ТЕС по ГРС-1 Курахове
з газопроводу Краматорськ-Донецьк-Маріуполь за період з 01.09.2016р. по 30.09.2016р.
Число місяця | Компонентний склад , % мол. | [11 empty] | Фізико-хімічні показники газу, при 20 ºС, 101,325 кПа | [5 empty] | Температура точки роси вологи (Р = 3.92 МПа) | Температура точки роси вуглеводів, ºС | Маса механічних домішок, г/100м3 | Масова концентрація меркаптанової сірки, г/м3 | Масова концентрація сірководню, г/м3
| метан C₁ | етан C₂ | пропан С₃ | ізо-бутан i-C₄ | н-бутан н C₄ | нео-пентан нео-C₅ | ізо-пентан i-C₅ | н-пентан н-C₅ | гексани та вищі C₆+ | Кисень О₂ | азот N₂ | діоксид вуглецю CO₂ | Густина, кг/м3 | Теплота згоряння нижча, МДж/м3(кВт⋅год/м3) | Теплота зоряння нижча кКал/м³ | Теплота згоряння вища, МДж/м3 (кВт⋅год/м3) | Теплота згоряння вища кКал/м³ | Число Воббе вище, МДж/м3 (кВт⋅год/м3)
1 | 92.4117 | 4.0267 | 0.9986 | 0.1263 | 0.2052 | 0.0196 | 0.0654 | 0.0551 | 0.1565 | 0.0086 | 1.6268 | 0.2995 | 0.7289 | 34.96 | 8350 | 38.71 | 9245 | 49.76 | -6.9 | -4.5 | від | 0.005 | 0.0001 | 100 | ОК
2 | [23 empty] | 0
3 | [23 empty] | 0
4 | [23 empty] | 0
5 | [23 empty] | 0
6 | 92.3863 | 4.0138 | 1.0106 | 0.1313 | 0.2193 | 0.006 | 0.0772 | 0.06 | 0.0857 | 0.0097 | 1.6566 | 0.3435 | 0.728 | 34.86 | 8327 | 38.61 | 9221 | 49.66 | [5 empty] | 100 | ОК
7 | [23 empty] | 0
8 | [23 empty] | 0
9 | [23 empty] | 0
10 | [23 empty] | 0
11 | [23 empty] | 0
12 | [23 empty] | 0
13 | 92.5672 | 4.0178 | 0.9816 | 0.1342 | 0.2088 | 0.013 | 0.0436 | 0.0456 | 0.0799 | 0.008 | 1.5972 | 0.3031 | 0.7256 | 34.83 | 8318 | 38.57 | 9212 | 49.69 | [5 empty] | 100 | ОК
14 | [23 empty] | 0
15 | [23 empty] | 0
16 | [23 empty] | 0
17 | [23 empty] | 0
18 | [23 empty] | 0
19 | [23 empty] | 0
20 | 92.5296 | 3.959 | 0.99 | 0.1322 | 0.2174 | 0.0082 | 0.0789 | 0.0631 | 0.0919 | 0.009 | 1.6189 | 0.3018 | 0.7271 | 34.88 | 8331 | 38.62 | 9225 | 49.71 | -7.2 | -3.9 |  |  |  | 100 | ОК
21 | [23 empty] | 0
22 | [23 empty] | 0
23 | [23 empty] | 0
24 | [23 empty] | 0
25 | [23 empty] | 0
26 | [23 empty] | 0
27 | 92.3544 | 3.9647 | 1.0035 | 0.1628 | 0.2119 | 0.0169 | 0.0738 | 0.0647 | 0.1803 | 0.013 | 1.6357 | 0.3183 | 0.7307 | 35.01 | 8363 | 38.77 | 9260 | 49.77 | [5 empty] | 100 | ОК
28 | [23 empty] | 0
29 | [23 empty] | 0
30 | [23 empty] | 0
31 | [23 empty] | 0
31 | [23 empty] | 0
| Начальник Сєвєродонецького ЛВУМГ | [12 empty] | Ю.О. Головко | [6 empty] | 2016
|  | Підрозділу підприємства, якому підпорядкована ВХАЛ | [7 empty] | підпис |  |  |  | прізвище | [7 empty] | дата
| Інженер ВХАЛ | [12 empty] | М.О. Єрьоменко | [6 empty] | 2016
|  | ВХАЛ, де здійснювались аналізи газу | [7 empty] | підпис |  |  |  | прізвище | [7 empty] | дата
- червоним виділено Зразок для введення своїх даних

## Додаток
ПАТ "УКРТРАНСГАЗ"
Філія УМГ"Харківтрансгаз"
Краматорський ПМ Краматорського ЛВУМГ
Додаток до Паспорту фізико-хімічних показників природного газу
переданого Краматорським ЛВУМГ та прийнятого ДТЕК КУРАХІВСЬКА ТЕС по ГРС-1 Курахове
з газопроводу Краматорськ-Донецьк-Маріуполь за період з 01.09.2016р. по 30.09.2016р.
Число місяця | Обсяг газу, переданого за добу, м3 | [19 empty] | Загальний обсяг газу, м3 | Теплота згоряння ниижа, (за поточну добу та середньозважене значення за місяць) МДж/м3
ГРС 1 Курахове
1 | 371.65 | [19 empty] | 371.65 | 34.96 | Если в первом числе месяца у нас не было измерения ФХП, то в X15 вводим последнее значение Теплоты сгорания низшей вручную из прошлого месяца!
2 | 6149.73 | [19 empty] | 6149.73 | 34.96
3 | 355.88 | [19 empty] | 355.88 | 34.96
4 | 385.26 | [19 empty] | 385.26 | 34.96
5 | 344.86 | [19 empty] | 344.86 | 34.96
6 | 395.99 | [19 empty] | 395.99 | 34.86
7 | 0 | [19 empty] | 0 | 34.86
8 | 17511.65 | [19 empty] | 17511.65 | 34.86
9 | 36343.16 | [19 empty] | 36343.16 | 34.86
10 | 348.92 | [19 empty] | 348.92 | 34.86
11 | 352.41 | [19 empty] | 352.41 | 34.86
12 | 374.5 | [19 empty] | 374.5 | 34.86
13 | 348.1 | [19 empty] | 348.1 | 34.83
14 | 0 | [19 empty] | 0 | 34.83
15 | 646.46 | [19 empty] | 646.46 | 34.83
16 | 189.29 | [19 empty] | 189.29 | 34.83
17 | 10632.43 | [19 empty] | 10632.43 | 34.83
18 | 1283.06 | [19 empty] | 1283.06 | 34.83
19 | 11126.55 | [19 empty] | 11126.55 | 34.83
20 | 488.44 | [19 empty] | 488.44 | 34.88
21 | 246.42 | [19 empty] | 246.42 | 34.88
22 | 399.56 | [19 empty] | 399.56 | 34.88
23 | 25038.85 | [19 empty] | 25038.85 | 34.88
24 | 6009.72 | [19 empty] | 6009.72 | 34.88
25 | 61512.84 | [19 empty] | 61512.84 | 34.88
26 | 458.88 | [19 empty] | 458.88 | 34.88
27 | 85217.04 | [19 empty] | 85217.04 | 35.01
28 | 43120.15 | [19 empty] | 43120.15 | 35.01
29 | 539.95 | [19 empty] | 539.95 | 35.01
30 | 435.13 | [19 empty] | 435.13 | 35.01
31 | 20635.7 | [19 empty] | 20635.7 | 35.01
Загальний обсяг газу, м3 | 331262.58 | 0 | 0 | 0 | 0 | 0 | 0 | 0 | 0 | 0 | 0 | 0 | 0 | 0 | 0 | 0 | 0 | 0 | 0 | 0 | 331262.58 | 34.9286 | Столбец X не трогать, данные пересчитываются и переносятся из Паспорта!
31
| Начальник Краматорського ЛВУМГ | [19 empty] | С.Г. Таушан
|  | Керівник підрозділу підприємства | [11 empty] | підпис | [6 empty] | прізвище
| Начальник служби ГВ та М | [19 empty] | А.М. Левкович
|  | Керівник служби, відповідальної за облік газу | [11 empty] | підпис | [6 empty] | прізвище

## Лист1
Данные по объекту Курахово-1 (перепад) (осн.) за 8/16.
День | V, м3 | dP, кгс/м2 | Pизб, кгс/см2 | T, °C | ABC | ABC
1 | 371.65 | 1.797 | 6.93 | 29.08 | A | AB
2 | 6149.73 | 48.524 | 6.88 | 29.18 | A | A
3 | 355.88 | 2.583 | 6.87 | 25.34 | A | A
4 | 385.26 | 2.443 | 6.89 | 27.3 | AB | A
5 | 344.86 | 2.418 | 6.91 | 29.05 | A | AB
6 | 395.99 | 2.486 | 6.87 | 30.43 | A | A
7 | 0 | 0 | 6.72 | 30.63 |  | ABC
8 | 17511.65 | 154.186 | 6.88 | 29.08 | A | A
9 | 36343.16 | 327.325 | 6.84 | 25.49 | A | A
10 | 348.92 | 2.896 | 6.86 | 30.24 | AB | A
11 | 352.41 | 2.941 | 6.85 | 30.26 | A | A
12 | 374.5 | 2.697 | 6.88 | 30.83 | A | A
13 | 348.1 | 2.696 | 6.85 | 24.36 | A | A
14 | 0 | 0 | 6.67 | 15.88 |  | AB
15 | 646.46 | 4.443 | 6.83 | 23.4 | A | A
16 | 189.29 | 0.865 | 6.91 | 25.66 | A | A
17 | 10632.43 | 64.881 | 6.97 | 26.08 | AB | A
18 | 1283.06 | 6.423 | 6.84 | 26 | A | A
19 | 11126.55 | 108.514 | 6.86 | 25.47 | A | AB
20 | 488.44 | 1.67 | 6.87 | 30.47 | A | A
21 | 246.42 | 0.949 | 6.68 | 29.99 | A | AB
22 | 399.56 | 1.453 | 6.92 | 32.16 | A | A
23 | 25038.85 | 172.981 | 6.89 | 27.21 | A | A
24 | 6009.72 | 31.832 | 6.74 | 22.71 | A | A
25 | 61512.84 | 886.012 | 6.66 | 19.54 | A | A
26 | 458.88 | 1.643 | 6.99 | 18.98 | AB | A
27 | 85217.04 | 673.677 | 6.85 | 21.43 | A | A
28 | 43120.15 | 703.298 | 6.49 | 24.78 | A | AB
29 | 539.95 | 2.132 | 6.95 | 28.01 | A | A
30 | 435.13 | 1.878 | 6.96 | 28.53 | A | A
31 | 20635.7 | 176.674 | 6.97 | 17.68 | A | ABC
Итого | 331262.59 | 754.329 | 6.67 | 21.92 | AB