## Паспорт
ПАТ "УКРТРАНСГАЗ"
Філія УМГ"Харківтрансгаз"
Сєвєродонецьке ЛВУМГ
Вимірювальна хіміко-аналітична лабораторія
Свідоцтво про атестацію № РЬ 089/2014 дійсне до 06.06.2017 р.
ПАСПОРТ ФІЗИКО-ХІМІЧНИХ ПОКАЗНИКІВ ПРИРОДНОГО ГАЗУ
переданого Краматорським ЛВУМГ та прийнятого РВУ "Донецькавтогаз" по АГНКС м.Маріуполь
з газопроводу Краматорськ-Донецьк-Маріуполь за період з 01.09.2016р. по 30.09.2016р.
| число місяця | Компонентний склад, % мол. | [9 empty] | Точка роси вологи (Р=3,92 МПа) | Точка роси вуглеводнів , 0С | Густина, кг/м3 | Теплота згоряння нижча, ккал/м3 | Число Воббе вище, ккал/м3 | Теплота згоряння нижча, МДж/м3 | Число Воббе вище МДж/м3 | Маса механ. домішок, г/100м3 | Масова концентрація меркаптанової сірки, г/м3 | Масова концентрація сірководню, г/м3
|  | Метан | Этан | Пропан | і-Бутан | н-Бутан | Пентани | Гексан та вищі | Азот | Діоксид вуглецю | Кисень
при 200С; 101,325 кПа
| 1 | 92.4117 | 4.0267 | 0.9986 | 0.1263 | 0.2052 | 0.1401 | 0.1565 | 1.6268 | 0.2995 | 0.0086 | -6.9 | -4.5 | 0.7289 | 8350 | 11884.45 | 34.96 | 49.757 | відс. | 0.005 | 0.0001 | 100
| 2 | [20 empty] | 0
| 3 | [20 empty] | 0
| 4 | [20 empty] | 0
| 5 | [20 empty] | 0
| 6 | 92.3863 | 4.0138 | 1.0106 | 0.1313 | 0.2193 | 0.1432 | 0.0857 | 1.6566 | 0.3435 | 0.0097 |  |  | 0.728 | 8327 | 11860 | 34.86 | 49.66 |  |  |  | 100 | ОК
| 7 | [20 empty] | 0
| 8 | [20 empty] | 0
| 9 | [20 empty] | 0
| 10 | [20 empty] | 0
| 11 | [20 empty] | 0
| 12 | [20 empty] | 0
| 13 | 92.5672 | 4.0178 | 0.9816 | 0.1342 | 0.2088 | 0.1022 | 0.0799 | 1.5972 | 0.3031 | 0.008 |  |  | 0.7256 | 8318 | 11868 | 34.83 | 49.69 |  |  |  | 100 | ОК
| 14 | [20 empty] | 0
| 15 | [20 empty] | 0
| 16 | [20 empty] | 0
| 17 | [20 empty] | 0
| 18 | [20 empty] | 0
| 19 | [20 empty] | 0
| 20 | 92.5296 | 3.959 | 0.99 | 0.1322 | 0.2174 | 0.1502 | 0.0919 | 1.6189 | 0.3018 | 0.009 | -7.2 | -3.9 | 0.7271 | 8331 | 11873 | 34.88 | 49.71 |  |  |  | 100 | ОК
| 21 | [20 empty] | 0
| 22 | [20 empty] | 0
| 23 | [20 empty] | 0
| 24 | [20 empty] | 0
| 25 | [20 empty] | 0
| 26 | [20 empty] | 0
| 27 | 92.3544 | 3.9647 | 1.0035 | 0.1628 | 0.2119 | 0.1554 | 0.1803 | 1.6357 | 0.3183 | 0.013 |  |  | 0.7307 | 8363 | 11888 | 35.01 | 49.77 |  |  |  | 100 | ОК
| 28 | [20 empty] | 0
| 29 | [20 empty] | 0
| 30 | [20 empty] | 0
| 31 | [20 empty] | 0
|  | Начальник Сєвєродонецького ЛВУМГ | [12 empty] | Ю.О. Головко
|  |  | Підрозділу підприємства, якому підпорядкована ВХАЛ | [7 empty] | підпис |  |  |  | прізвище
|  | Інженер ВХАЛ | [12 empty] | М.О. Єрьоменко
|  |  | ВХАЛ, де здійснювались аналізи газу | [7 empty] | підпис |  |  |  | прізвище
- червоним виділено Зразок для введення своїх даних

## Додаток
ПАТ "УКРТРАНСГАЗ"
Філія УМГ"Харківтрансгаз"
Ялтинський ПМ Краматорського ЛВУМГ
Додаток до Паспорту фізико-хімічних показників природного газу
переданого Краматорським ЛВУМГ та прийнятого РВУ "Донецькавтогаз" по АГНКС м.Маріуполь
з газопроводу Краматорськ-Донецьк-Маріуполь за період з 01.09.2016р. по 30.09.2016р.
Число місяця | Обсяг газу, переданого за добу, м3 | [19 empty] | Загальний обсяг газу, м3 | Теплота згоряння ниижа, (за поточну добу та середньозважене значення за місяць) МДж/м3
ГРС 1 м. Маріуполь ВТ "АГНКС"
1 | 0 | [19 empty] | 0 | 34.96 | Если в первом числе месяца у нас не было измерения ФХП, то в X15 вводим последнее значение Теплоты сгорания низшей вручную из прошлого месяца!
2 | 0 | [19 empty] | 0 | 34.96
3 | 0 | [19 empty] | 0 | 34.96
4 | 0 | [19 empty] | 0 | 34.96
5 | 0 | [19 empty] | 0 | 34.96
6 | 0 | [19 empty] | 0 | 34.86
7 | 0 | [19 empty] | 0 | 34.86
8 | 0 | [19 empty] | 0 | 34.86
9 | 0 | [19 empty] | 0 | 34.86
10 | 0 | [19 empty] | 0 | 34.86
11 | 0 | [19 empty] | 0 | 34.86
12 | 0 | [19 empty] | 0 | 34.86
13 | 0 | [19 empty] | 0 | 34.83
14 | 0 | [19 empty] | 0 | 34.83
15 | 0 | [19 empty] | 0 | 34.83
16 | 1954.12 | [19 empty] | 1954.12 | 34.83
17 | 669.52 | [19 empty] | 669.52 | 34.83
18 | 825.22 | [19 empty] | 825.22 | 34.83
19 | 733.8 | [19 empty] | 733.8 | 34.83
20 | 416.3 | [19 empty] | 416.3 | 34.88
21 | 406.05 | [19 empty] | 406.05 | 34.88
22 | 733.83 | [19 empty] | 733.83 | 34.88
23 | 877.38 | [19 empty] | 877.38 | 34.88
24 | 257 | [19 empty] | 257 | 34.88
25 | 803.17 | [19 empty] | 803.17 | 34.88
26 | 985.77 | [19 empty] | 985.77 | 34.88
27 | 532.86 | [19 empty] | 532.86 | 35.01
28 | 626.97 | [19 empty] | 626.97 | 35.01
29 | 867.9 | [19 empty] | 867.9 | 35.01
30 | 1029.94 | [19 empty] | 1029.94 | 35.01
Загальний обсяг газу, м3 | 11719.83 | 0 | 0 | 0 | 0 | 0 | 0 | 0 | 0 | 0 | 0 | 0 | 0 | 0 | 0 | 0 | 0 | 0 | 0 | 0 | 11719.83 | 34.8961 | Столбец X не трогать, данные пересчитываются и переносятся из Паспорта!
| Начальник Краматорського ЛВУМГ | [19 empty] | С.Г. Таушан
|  | Керівник підрозділу підприємства | [11 empty] | підпис | [6 empty] | прізвище
| Начальник служби ГВ та М | [19 empty] | А.М. Левкович
|  | Керівник служби, відповідальної за облік газу | [11 empty] | підпис | [6 empty] | прізвище

## Лист1
Данные по объекту АГНКС (осн.) за 8/16.
День | V, м3 | dP, кгс/м2 | Pизб, кгс/см2 | T, °C | ABC
1 | 0 | 0 | 3.13 | 27,20* | A C
2 | 0 | 0 | 3.11 | 27,20* | A C
3 | 0 | 0 | 3.11 | 27,20* | A C
4 | 0 | 0 | 3.11 | 27,20* | ABC
5 | 0 | 0 | 3.08 | 27,20* | A C
6 | 0 | 0 | 3.08 | 27,20* | A C
7 | 0 | 0 | 3.09 | 27,20* | A C
8 | 0 | 0 | 3.09 | 27,20* | ABC
9 | 0 | 0 | 3.1 | 27,20* | A C
10 | 0 | 0 | 3.1 | 27,20* | ABC
11 | 0 | 0 | 3.1 | 27,20* | A C
12 | 0 | 0 | 3.11 | 27,20* | A C
13 | 0 | 0 | 3.12 | 27,20* | A C
14 | 0 | 0 | 3.13 | 27,20* | A C
15 | 0 | 0 | 3.08 | 27,20* | A C
16 | 1954.12 | 30.001 | 5.67 | 27,20* | A C
17 | 669.52 | 10.506 | 7 | 27,20* | ABC
18 | 825.22 | 12.881 | 6.94 | 27,20* | A C
19 | 733.8 | 11.346 | 6.51 | 27,20* | A C
20 | 416.3 | 6.486 | 6.75 | 27,20* | A C
21 | 406.05 | 6.356 | 6.75 | 27,20* | A C
22 | 733.83 | 11.353 | 6.6 | 27,20* | A C
23 | 877.38 | 13.629 | 6.62 | 27.99 | AB
24 | 257 | 3.947 | 6.64 | 25.56 | A
25 | 803.17 | 12.756 | 5.99 | 19.08 | A
26 | 985.77 | 15.414 | 6.64 | 17.99 | AB
27 | 532.86 | 8.219 | 6.66 | 23.84 | A
28 | 626.97 | 9.768 | 6.72 | 25.46 | A
29 | 867.9 | 13.517 | 6.7 | 26.79 | A
30 | 1029.94 | 16.025 | 6.67 | 26.5 | A
31 | 1114.59 | 17.354 | 6.73 | 18.76 | A
Итого | 12834,42* | 0 | 3.13 | 27,20* | ABC