## Паспорт
ПАТ "УКРТРАНСГАЗ"
Філія "УМГ"ХАРКІВТРАНСГАЗ"
Сєвєродонецьке ЛВУМГ
Вимірювальна хіміко-аналітична лабораторія
Свідоцтво про атестацію № РЬ 089/2014 дійсне до 06.06.2017 р.
ПАСПОРТ ФІЗИКО-ХІМІЧНИХ ПОКАЗНИКІВ ПРИРОДНОГО ГАЗУ
переданого Краматорським ЛВУМГ та прийнятого ПАТ "Донецькоблгаз" по ГРС Дружківка
з газопроводу Амвросіївка-Горловка-Слов`янськ за період з 01.09.2016р. по 30.09.2016р.
Число місяця | Компонентний склад , % мол. | [11 empty] | Фізико-хімічні показники газу, при 20 ºС, 101,325 кПа | [5 empty] | Температура точки роси вологи (Р = 3.92 МПа) | Температура точки роси вуглеводів, ºС | Маса механічних домішок, г/100м3 | Масова концентрація меркаптанової сірки, г/м3 | Масова концентрація сірководню, г/м3
| метан C₁ | етан C₂ | пропан С₃ | ізо-бутан i-C₄ | н-бутан н C₄ | нео-пентан нео-C₅ | ізо-пентан i-C₅ | н-пентан н-C₅ | гексани та вищі C₆+ | Кисень О₂ | азот N₂ | діоксид вуглецю CO₂ | Густина, кг/м3 | Теплота згоряння нижча, МДж/м3(кВт⋅год/м3) | Теплота зоряння нижча кКал/м³ | Теплота згоряння вища, МДж/м3 (кВт⋅год/м3) | Теплота згоряння вища кКал/м³ | Число Воббе вище, МДж/м3 (кВт⋅год/м3)
1 | 92.4117 | 4.0267 | 0.9986 | 0.1263 | 0.2052 | 0.0196 | 0.0654 | 0.0551 | 0.1565 | 0.0086 | 1.6268 | 0.2995 | 0.7319 | 34.96 | 8350 | 38.71 | 9245 | 49.76 | -6.9 | -4.5 | від | 0.005 | 0.0001 | 100 | ОК
2 | [12 empty] | 0.7319 | [10 empty] | 0
3 | [12 empty] | 0.7323 | [10 empty] | 0
4 | [12 empty] | 0.7325 | [10 empty] | 0
5 | [12 empty] | 0.7324 | [10 empty] | 0
6 | 92.3863 | 4.0138 | 1.0106 | 0.1313 | 0.2193 | 0.006 | 0.0772 | 0.06 | 0.0857 | 0.0097 | 1.6566 | 0.3435 | 0.7334 | 34.86 | 8327 | 38.61 | 9221 | 49.66 | [5 empty] | 100 | ОК
7 | [12 empty] | 0.7342 | [10 empty] | 0
8 | [12 empty] | 0.7331 | [10 empty] | 0
9 | [12 empty] | 0.7329 | [10 empty] | 0
10 | [12 empty] | 0.734 | [10 empty] | 0
11 | [12 empty] | 0.7332 | [10 empty] | 0
12 | [12 empty] | 0.733 | [10 empty] | 0
13 | 92.5672 | 4.0178 | 0.9816 | 0.1342 | 0.2088 | 0.013 | 0.0436 | 0.0456 | 0.0799 | 0.008 | 1.5972 | 0.3031 | 0.7328 | 34.83 | 8318 | 38.57 | 9212 | 49.69 | [5 empty] | 100 | ОК
14 | [12 empty] | 0.7322 | [10 empty] | 0
15 | [12 empty] | 0.7327 | [10 empty] | 0
16 | [12 empty] | 0.7326 | [10 empty] | 0
17 | [12 empty] | 0.7317 | [10 empty] | 0
18 | [12 empty] | 0.7322 | [10 empty] | 0
19 | [12 empty] | 0.7332 | [10 empty] | 0
20 | 92.5296 | 3.959 | 0.99 | 0.1322 | 0.2174 | 0.0082 | 0.0789 | 0.0631 | 0.0919 | 0.009 | 1.6189 | 0.3018 | 0.7329 | 34.88 | 8331 | 38.62 | 9225 | 49.71 | -7.2 | -3.9 |  |  |  | 100 | ОК
21 | [12 empty] | 0.7331 | [10 empty] | 0
22 | [12 empty] | 0.7333 | [10 empty] | 0
23 | [12 empty] | 0.7338 | [10 empty] | 0
24 | [12 empty] | 0.7343 | [10 empty] | 0
25 | [12 empty] | 0.7342 | [10 empty] | 0
26 | [12 empty] | 0.7338 | [10 empty] | 0
27 | 92.3544 | 3.9647 | 1.0035 | 0.1628 | 0.2119 | 0.0169 | 0.0738 | 0.0647 | 0.1803 | 0.013 | 1.6357 | 0.3183 | 0.7325 | 35.01 | 8363 | 38.77 | 9260 | 49.77 | [5 empty] | 100 | ОК
28 | [12 empty] | 0.7287 | [10 empty] | 0
29 | [12 empty] | 0.7274 | [10 empty] | 0
30 | [12 empty] | 0.7311 | [10 empty] | 0
31 | [12 empty] | 0.7316 | [10 empty] | 0
| Начальник Сєвєродонецького ЛВУМГ | [12 empty] | Ю.О. Головко | [6 empty] | 2016
|  | Підрозділу підприємства, якому підпорядкована ВХАЛ | [7 empty] | підпис |  |  |  | прізвище | [7 empty] | дата
| Інженер ВХАЛ | [12 empty] | М.О. Єрьоменко | [6 empty] | 2016
|  | ВХАЛ, де здійснювались аналізи газу | [7 empty] | підпис |  |  |  | прізвище | [7 empty] | дата
- червоним виділено Зразок для введення своїх даних

## Додаток
ПАТ "УКРТРАНСГАЗ"
Філія УМГ"Харківтрансгаз"
Краматорський ПМ Краматорського ЛВУМГ
Додаток до Паспорту фізико-хімічних показників природного газу
переданого Краматорським ЛВУМГ та прийнятого ПАТ"Донецькоблгаз" по ГРС м.Дружківка
з газопроводу Амвросіївка-Горловка-Слов`янськ за період з 01.09.2016р. по 30.09.2016р.
Число місяця | Обсяг газу, переданого за добу, м3 | [19 empty] | Загальний обсяг газу, м3 | Теплота згоряння ниижа, (за поточну добу та середньозважене значення за місяць) МДж/м3
ГРС Дружківка
1 | 23049.17 | [19 empty] | 23049.17 | 34.96 | Если в первом числе месяца у нас не было измерения ФХП, то в X15 вводим последнее значение Теплоты сгорания низшей вручную из прошлого месяца!
2 | 24831.85 | [19 empty] | 24831.85 | 34.96
3 | 21589.01 | [19 empty] | 21589.01 | 34.96
4 | 21506.93 | [19 empty] | 21506.93 | 34.96
5 | 23020.95 | [19 empty] | 23020.95 | 34.96
6 | 19267.23 | [19 empty] | 19267.23 | 34.86
7 | 21707.63 | [19 empty] | 21707.63 | 34.86
8 | 25239.09 | [19 empty] | 25239.09 | 34.86
9 | 24020.35 | [19 empty] | 24020.35 | 34.86
10 | 29572.43 | [19 empty] | 29572.43 | 34.86
11 | 27090.94 | [19 empty] | 27090.94 | 34.86
12 | 23804.67 | [19 empty] | 23804.67 | 34.86
13 | 24508.91 | [19 empty] | 24508.91 | 34.83
14 | 26452.47 | [19 empty] | 26452.47 | 34.83
15 | 32180.82 | [19 empty] | 32180.82 | 34.83
16 | 32909.67 | [19 empty] | 32909.67 | 34.83
17 | 34735.05 | [19 empty] | 34735.05 | 34.83
18 | 36221.54 | [19 empty] | 36221.54 | 34.83
19 | 33776.09 | [19 empty] | 33776.09 | 34.83
20 | 28853.68 | [19 empty] | 28853.68 | 34.88
21 | 31874.75 | [19 empty] | 31874.75 | 34.88
22 | 33854.5 | [19 empty] | 33854.5 | 34.88
23 | 31394.22 | [19 empty] | 31394.22 | 34.88
24 | 28727.69 | [19 empty] | 28727.69 | 34.88
25 | 31878.9 | [19 empty] | 31878.9 | 34.88
26 | 31393.58 | [19 empty] | 31393.58 | 34.88
27 | 30254.96 | [19 empty] | 30254.96 | 35.01
28 | 29116.31 | [19 empty] | 29116.31 | 35.01
29 | 33362.02 | [19 empty] | 33362.02 | 35.01
30 | 30777.69 | [19 empty] | 30777.69 | 35.01
31 | 31233.45 | [19 empty] | 31233.45 | 35.01
Загальний обсяг газу, м3 | 878206.55 | 0 | 0 | 0 | 0 | 0 | 0 | 0 | 0 | 0 | 0 | 0 | 0 | 0 | 0 | 0 | 0 | 0 | 0 | 0 | 846973.1 | 34.8927 | Столбец X не трогать, данные пересчитываются и переносятся из Паспорта!
31
| Начальник Краматорського ЛВУМГ | [19 empty] | С.Г. Таушан
|  | Керівник підрозділу підприємства | [11 empty] | підпис | [6 empty] | прізвище
| Начальник служби ГВ та М | [19 empty] | А.М. Левкович
|  | Керівник служби, відповідальної за облік газу | [11 empty] | підпис | [6 empty] | прізвище

## Лист1
Данные по объекту Drugkovka (осн.) за 8/16.
День | V, м3 | dP, кгс/м2 | Pабс, кгс/см2 | T, °C | Ro, кг/м3 | ABC
1 | 23049.17 | 50.983 | 2.98 | 22.51 | 0.7312
2 | 24831.85 | 58.322 | 2.97 | 23.09 | 0.7313
3 | 21589.01 | 47.374 | 2.97 | 20.34 | 0.7312
4 | 21506.93 | 45.094 | 2.98 | 21.53 | 0.7311 | AB
5 | 23020.95 | 50.421 | 2.97 | 23.28 | 0.7313
6 | 19267.23 | 37.244 | 3.02 | 25.56 | 0.7314 | A
7 | 21707.63 | 43.793 | 3.01 | 23.29 | 0.7315
8 | 25239.09 | 60.845 | 3 | 23.26 | 0.7318
9 | 24020.35 | 53.758 | 3.01 | 23.41 | 0.7314
10 | 29572.43 | 83.582 | 2.99 | 22.07 | 0.7316 | B
11 | 27090.94 | 68.578 | 3.01 | 23.22 | 0.7314
12 | 23804.67 | 55.983 | 3.02 | 23.69 | 0.731
13 | 24508.91 | 60.97 | 2.97 | 20.81 | 0.731 | A
14 | 26452.47 | 65.378 | 2.97 | 13.26 | 0.7312
15 | 32180.82 | 96.43 | 2.97 | 17.04 | 0.7315
16 | 32909.67 | 101.078 | 2.97 | 18.95 | 0.7324
17 | 34735.05 | 112.164 | 3 | 19.79 | 0.7321 | B
18 | 36221.54 | 119.673 | 2.98 | 19.58 | 0.7313
19 | 33776.09 | 103.149 | 2.99 | 17.25 | 0.7311
20 | 28853.68 | 78.487 | 2.98 | 21.3 | 0.7312
21 | 31874.75 | 92.879 | 2.98 | 21.77 | 0.7306
22 | 33854.5 | 104.329 | 2.98 | 23.16 | 0.7305
23 | 31394.22 | 97.563 | 2.97 | 23.48 | 0.7307
24 | 28727.69 | 80.789 | 2.94 | 19.49 | 0.7311
25 | 31878.9 | 94.336 | 2.96 | 16.3 | 0.7314
26 | 31393.58 | 91.798 | 2.99 | 15.03 | 0.7318 | B
27 | 30254.96 | 85.149 | 3.02 | 18.87 | 0.7317
28 | 29116.31 | 78.356 | 3.01 | 20.5 | 0.7315
29 | 33362.02 | 102.911 | 2.98 | 21.26 | 0.7316
30 | 30777.69 | 89.702 | 3 | 22.38 | 0.7317
31 | 31233.45 | 89.999 | 3.01 | 13.52 | 0.7316
Итого | 878206.55 | 77.455 | 2.99 | 20.61 | 0.7314 | AB