## Лист1
ПАТ "УКРТРАНСГАЗ"
Філія "УМГ"Прикарпаттрансгаз"
Долинське ЛВУМГ
Вимірювальна хіміко-аналітична лабораторія
Свідоцтво про атестацію № ІФ 757 дійсне до 28.05.2019 р.
ПАСПОРТ ФІЗИКО-ХІМІЧНИХ ПОКАЗНИКІВ ПРИРОДНОГО ГАЗУ
переданого Долинським ЛВУМГ та прийнятого ПАТ "Івано-Франківськгаз" на ГРС Витвиця
з газопроводу "Івацевичі - Долина III" за період з 01.09.2016 року. по 30.09.2016 року
Число місяця | Компонентний склад, % мол. | [11 empty] | при 20°С; 101,325 кПа |  |  |  |  | Температура точки роси вологи (Р=3.92 Мпа), ºС | Маса механічних домішок, мг/м³ | Масова концентрація меркаптанової сірки, мг/м³ | Масова концентрація сірководню, мг/м³ | Витрата газу за місяць V, м³
| метан C1 | етан C2 | пропан C3 | ізо-бутан i-C4 | н-бутан н C4 | нео-пентан нео-C5 | ізо-пентан i-C5 | н-пентан н-C5 | гексани та вищі C6+ | Кисень О2 | азот N2 | діоксид вуглецю CO2 | густина кг/м³ | теплота зоряння нижча МДж/м³ | теплота зоряння нижча кКал/м³ | число Воббе вище МДж/м³ | число Воббе вище кКал/м³
6 | 91.4215 | 5.5739 | 0.3387 | 0.0559 | 0.1084 | 0.0016 | 0.053 | 0.0588 | 0.052 | 0.0141 | 0.7662 | 1.5559 | 0.734 | 34.5994 | 8264 | 49.1059 | 11729 | 10.1 | 0 | 0.0003 | 0.0003 | 4537 | 100 | ОК
13 | 93.0963 | 4.4233 | 0.5028 | 0.0862 | 0.1481 | 0.0009 | 0.0571 | 0.0541 | 0.0518 | 0.0056 | 0.4675 | 1.1063 | 0.7236 | 34.6883 | 8285 | 49.5943 | 11845 | 10.4 |  |  |  |  | 100 | ОК
20 | 92.7228 | 4.6259 | 0.4154 | 0.0762 | 0.1334 | 0.0014 | 0.0594 | 0.0591 | 0.0438 | 0.0045 | 0.5147 | 1.3434 | 0.7263 | 34.5802 | 8259 | 49.349 | 11787 | 10.4 |  |  |  |  | 100 | ОК
27 | 91.1466 | 6.3116 | 0.1573 | 0.0037 | 0.0092 | 0.0005 | 0.0073 | 0.0086 | 0.0068 | 0.0085 | 0.5199 | 1.82 | 0.7318 | 34.419 | 8221 | 48.9329 | 11687 | 9.1 |  |  |  |  | 100 | ОК
| Начальник Долинського ЛВУМГ .2016р | [8 empty] | Бойко В. Т. | [6 empty] | 04.10.2016р.
| Підрозділу підприємства, якому підпорядкована ХАЛ | [8 empty] | прізвище |  | підпис |  |  |  |  | дата
| В. о. інженера - лаборанта 2 к. .2016р | [8 empty] | Тишківський М. Й. | [6 empty] | 04.10.2016р.
| ХАЛ, де здійснювались аналізи газу | [8 empty] | прізвище |  | підпис |  |  |  |  | дата

## Отчет о совместимости
Отчет о совместимости для Пролетарка червень закачка 2012.xls
Дата отчета: 13.06.2012 15:12
Некоторые свойства данной книги не поддерживаются более ранними версиями Excel. Открытие книги в более ранней версии Excel или ее сохранение в формате более ранней версии приведет к потере или ограничению функциональности этих свойств.
Несущественная потеря точности | Число экземпляров | Версия
Некоторые ячейки или стили в этой книге содержат форматирование, не поддерживаемое выбранным форматом файла. Эти форматы будут преобразованы в наиболее близкий из имеющихся форматов. | 14 | Excel 97-2003