## Лист1
ПАТ "УКРТРАНСГАЗ"
Філія "УМГ"Прикарпаттрансгаз"
Долинське ЛВУМГ
Вимірювальна хіміко-аналітична лабораторія
Свідоцтво про атестацію № ІФ 757 дійсне до 28.05.2019 р.
ПАСПОРТ ФІЗИКО-ХІМІЧНИХ ПОКАЗНИКІВ ПРИРОДНОГО ГАЗУ
переданого Долинським ЛВУМГ та прийнятого ПАТ "Івано-Франківськгаз" на ГРС Калуш - 1, ГРС Вістова, ГРС Голинь
з газопроводу "Угерсько - Івано-Франківськ" за період з 01.09.2016 року. по 30.09.2016 року
Число місяця | Компонентний склад, % мол. | [11 empty] | при 20°С; 101,325 кПа |  |  |  |  | Температура точки роси вологи (Р=3.92 Мпа), ºС | Маса механічних домішок, мг/м³ | Масова концентрація меркаптанової сірки, мг/м³ | Масова концентрація сірководню, мг/м³ | Витрата газу за місяць V, м³
| метан C1 | етан C2 | пропан C3 | ізо-бутан i-C4 | н-бутан н C4 | нео-пентан нео-C5 | ізо-пентан i-C5 | н-пентан н-C5 | гексани та вищі C6+ | Кисень О2 | азот N2 | діоксид вуглецю CO2 | густина кг/м³ | теплота зоряння нижча МДж/м³ | теплота зоряння нижча кКал/м³ | число Воббе вище МДж/м³ | число Воббе вище кКал/м³
6 | 94.155 | 3.1333 | 1.0483 | 0.1971 | 0.3539 | 0.0034 | 0.1339 | 0.1259 | 0.0623 | 0.0039 | 0.479 | 0.304 | 0.7226 | 35.3131 | 8434 | 50.5082 | 12064 | 7.7 | 0 | 0.0003 | 0.0003 | 154068 | 100 | ОК
13 | 94.326 | 2.4261 | 0.7882 | 0.1496 | 0.2618 | 0.0017 | 0.0994 | 0.0948 | 0.0463 | 0.0068 | 1.5303 | 0.269 | 0.7157 | 34.4521 | 8229 | 49.5367 | 11832 | 11.8 |  |  |  |  | 100 | ОК
20 | 94.4954 | 0.7249 | 0.1851 | 0.0284 | 0.0447 | 0.0021 | 0.0212 | 0.0176 | 0.0079 | 0.0135 | 4.2543 | 0.2049 | 0.7007 | 32.3272 | 7721 | 47.0327 | 11234 | 11.1 |  |  |  |  | 100 | ОК
27 | 94.2879 | 2.1573 | 0.6874 | 0.1274 | 0.2243 | 0.0016 | 0.0845 | 0.0764 | 0.1278 | 0.0088 | 1.954 | 0.2626 | 0.7155 | 34.2134 | 8172 | 49.2033 | 11753 | 11.3 |  |  |  |  | 100 | ОК
| Начальник Долинського ЛВУМГ .2016р | [8 empty] | Бойко В. Т. | [6 empty] | 04.10.2016р.
| Підрозділу підприємства, якому підпорядкована ХАЛ | [8 empty] | прізвище |  | підпис |  |  |  |  | дата
| В. о. інженера - лаборанта 2 к. .2016р | [8 empty] | Тишківський М. Й. | [6 empty] | 04.10.2016р.
| ХАЛ, де здійснювались аналізи газу | [8 empty] | прізвище |  | підпис |  |  |  |  | дата

## Отчет о совместимости
Отчет о совместимости для Пролетарка червень закачка 2012.xls
Дата отчета: 13.06.2012 15:12
Некоторые свойства данной книги не поддерживаются более ранними версиями Excel. Открытие книги в более ранней версии Excel или ее сохранение в формате более ранней версии приведет к потере или ограничению функциональности этих свойств.
Несущественная потеря точности | Число экземпляров | Версия
Некоторые ячейки или стили в этой книге содержат форматирование, не поддерживаемое выбранным форматом файла. Эти форматы будут преобразованы в наиболее близкий из имеющихся форматов. | 14 | Excel 97-2003